## Data
Header Information | measured depth (ft) | inclination (°) | azimuth (°) | true vertical depth (ft) | northing +N/-S (ft) | easting +E/-W (ft)
Operator Name | 120 | 0 | 0 | 120 | 0 | 0
WPX Energy Rocky Mountain, LLC | 1071.46 | 38.06 | 311.21 | 1003.02 | 200.66 | -229.11
Operator Number | 2766.66 | 38.06 | 311.21 | 2337.79 | 889.19 | -1015.25
96850 | 4469.59 | 4 | 311.21 | 3904 | 1285.9 | -1468.21
Well Name and Number | 4669.59 | 0 | 0 | 4103.84 | 1290.5 | -1473.46
Strait SG 31-22 | 6069.75 | 0 | 0 | 5504 | 1290.5 | -1473.46
API Number (if available)
Location: QQ SEC TWP RGE
SENE Section 22-T7S-R96W
Citing Type: Planned or Actual
Planned
Deviation Indicator
Directional
North Reference
True
Grid Type
#VALUE!

## Lookup (hidden)
North Reference | RetunValue | Grid Type | ReturnValue | Deviation Indicator | ReturnValue
| 2 |  | 0 |  | 2
True |  | SPCS-Colorado Central-NAD27 |  | Directional
Grid |  | SPCS-Colorado Central-NAD83 |  | High Angle
|  | SPCS-Colorado North-NAD27 |  | Horizontal
SPCS-Colorado North-NAD83
SPCS-Colorado South-NAD27
SPCS-Colorado South-NAD83
UTM-Zone 12 NAD27
UTM-Zone 12 NAD83
UTM-Zone 13 NAD27
UTM-Zone 13 NAD83