## Data
Header Information | measured depth (ft) | inclination (°) | azimuth (°) | true vertical depth (ft) | northing +N/-S (ft) | easting +E/-W (ft)
Operator Name | 0 | 0 | 0 | 0 | 0 | 0
WPX Energy Rocky Mountain, LLC | 105 | 1.14 | 161.98 | 105 | -1 | 0.3
Operator Number | 136 | 0.79 | 1.76 | 136 | -1.1 | 0.4
96850 | 166 | 2.11 | 349.63 | 166 | -0.3 | 0.3
Well Name and Number | 196 | 2.9 | 340.22 | 196 | 0.9 | 0
Jolley KP 324-8 | 227 | 3.34 | 330.64 | 226.9 | 2.5 | -0.7
API Number (if available) | 257 | 4.22 | 333.19 | 256.8 | 4.2 | -1.7
05-045-20992-00 | 287 | 4.93 | 340.58 | 286.7 | 6.4 | -2.6
Location: QQ SEC TWP RGE | 318 | 5.54 | 336.36 | 317.6 | 9 | -3.6
SESW, Sec. 8, T6S, R91W | 348 | 6.16 | 328.71 | 347.5 | 11.7 | -5
Citing Type: Planned or Actual | 378 | 6.69 | 328.62 | 377.3 | 14.6 | -6.8
Actual | 409 | 7.65 | 332.23 | 408 | 18 | -8.7
Deviation Indicator | 439 | 8.53 | 329.68 | 437.7 | 21.7 | -10.7
Directional | 531 | 10.03 | 332.05 | 528.5 | 34.6 | -17.9
North Reference | 622 | 11.7 | 333.46 | 617.9 | 49.9 | -25.8
True | 713 | 12.49 | 335.21 | 706.9 | 67.1 | -34
Grid Type | 804 | 13.64 | 334.07 | 795.5 | 85.7 | -42.9
#VALUE! | 874 | 14.51 | 332.35 | 863.4 | 100.8 | -50.5
| 964 | 12.94 | 331.12 | 950.8 | 119.7 | -60.6
| 1059 | 11.78 | 337.72 | 1043.6 | 137.9 | -69.4
| 1155 | 12.13 | 337.89 | 1137.6 | 156.4 | -77
| 1251 | 13.01 | 336.31 | 1231.3 | 175.6 | -85.1
| 1339 | 12.93 | 335.26 | 1317 | 193.6 | -93.2
| 1434 | 12.75 | 334.2 | 1409.6 | 212.7 | -102.2
| 1530 | 12.31 | 332.09 | 1503.4 | 231.3 | -111.6
| 1626 | 12.22 | 331.74 | 1597.2 | 249.3 | -121.2
| 1722 | 11.7 | 331.2 | 1691.1 | 266.8 | -130.7
| 1817 | 12.75 | 337.54 | 1783.9 | 284.9 | -139.4
| 1912 | 12.93 | 337.36 | 1876.6 | 304.4 | -147.4
| 2007 | 12.57 | 333.32 | 1969.2 | 323.4 | -156.2
| 2102 | 12.84 | 332.62 | 2061.9 | 342 | -165.7
| 2198 | 12.94 | 334.2 | 2155.5 | 361.2 | -175.3
| 2293 | 12.22 | 335.43 | 2248.2 | 379.9 | -184.1
| 2388 | 12.4 | 330.33 | 2341 | 397.9 | -193.3
| 2483 | 12.4 | 331.92 | 2433.8 | 415.8 | -203.2
| 2579 | 12.4 | 334.2 | 2527.5 | 434.2 | -212.5
| 2674 | 12.31 | 328.4 | 2620.4 | 452 | -222.2
| 2769 | 12.13 | 330.33 | 2713.2 | 469.3 | -232.5
| 2864 | 12.4 | 328.58 | 2806 | 486.6 | -242.7
| 2959 | 11.7 | 331.39 | 2898.9 | 503.8 | -252.7
| 3055 | 11.78 | 331.92 | 2992.9 | 521 | -261.9
| 3150 | 11.52 | 332.44 | 3086 | 538 | -270.9
| 3245 | 10.9 | 332.27 | 3179.2 | 554.3 | -279.5
| 3340 | 11.17 | 331.74 | 3272.4 | 570.4 | -288
| 3435 | 10.73 | 332.09 | 3365.7 | 586.3 | -296.5
| 3530 | 10.55 | 332.09 | 3459 | 601.8 | -304.7
| 3625 | 9.23 | 330.33 | 3552.6 | 616.1 | -312.6
| 3719 | 7.91 | 333.67 | 3645.6 | 628.4 | -319.2
| 3813 | 5.36 | 331.04 | 3738.9 | 638.1 | -324.1
| 3909 | 3.69 | 328.93 | 3834.6 | 644.7 | -327.9
| 4003 | 1.85 | 319.61 | 3928.5 | 648.4 | -330.5
| 4098 | 0.18 | 260.2 | 4023.5 | 649.5 | -331.6
| 4193 | 0.18 | 296.94 | 4118.5 | 649.6 | -331.9
| 4286 | 0.26 | 281.99 | 4211.5 | 649.7 | -332.2
| 4381 | 0.44 | 356.35 | 4306.5 | 650.1 | -332.5
| 4477 | 0.18 | 133.11 | 4402.5 | 650.4 | -332.4
| 4572 | 0.35 | 61.92 | 4497.5 | 650.4 | -332
| 4666 | 1.23 | 226.1 | 4591.5 | 649.8 | -332.5
| 4761 | 0.79 | 218.71 | 4686.5 | 648.6 | -333.6
| 4854 | 0.35 | 241.21 | 4779.5 | 648 | -334.3
| 4949 | 0.44 | 319.26 | 4874.5 | 648.1 | -334.8
| 5044 | 1.14 | 241.56 | 4969.5 | 647.9 | -335.8
| 5139 | 0.97 | 236.82 | 5064.5 | 647.1 | -337.3
| 5234 | 0.35 | 240.16 | 5159.4 | 646.5 | -338.3
| 5330 | 0.53 | 298.34 | 5255.4 | 646.5 | -338.9
| 5425 | 0.09 | 90.92 | 5350.4 | 646.7 | -339.2
| 5520 | 0.53 | 2.15 | 5445.4 | 647.2 | -339.1
| 5615 | 0.35 | 4.61 | 5540.4 | 647.9 | -339.1
| 5711 | 0.62 | 355.12 | 5636.4 | 648.7 | -339.1
| 5806 | 1.41 | 9.71 | 5731.4 | 650.4 | -339
| 5901 | 1.32 | 34.2 | 5826.4 | 652.4 | -338.1
| 5996 | 0.97 | 72.29 | 5921.4 | 653.6 | -336.8
| 6091 | 1.23 | 147.27 | 6016.4 | 653 | -335.4
| 6186 | 1.06 | 151.56 | 6111.3 | 651.3 | -334.5
| 6281 | 1.23 | 255.27 | 6206.3 | 650.3 | -335
| 6377 | 0.97 | 274.61 | 6302.3 | 650.1 | -336.8
| 6472 | 1.14 | 285.33 | 6397.3 | 650.4 | -338.6
| 6567 | 1.23 | 331.56 | 6492.3 | 651.6 | -340
| 6662 | 1.58 | 341.41 | 6587.3 | 653.7 | -340.9
| 6757 | 1.93 | 352.13 | 6682.2 | 656.5 | -341.5
| 6853 | 2.37 | 359.69 | 6778.1 | 660.1 | -341.7
| 6948 | 2.81 | 10.06 | 6873 | 664.4 | -341.3
| 7043 | 3.08 | 343.69 | 6967.9 | 669.1 | -341.6
| 7138 | 2.99 | 318.03 | 7062.8 | 673.4 | -344
| 7228 | 3.17 | 325.59 | 7152.7 | 677.2 | -347
| 7273 | 3.17 | 325.59 | 7197.6 | 679.3 | -348.4

## Lookup (hidden)
North Reference | RetunValue | Grid Type | ReturnValue | Deviation Indicator | ReturnValue
| 2 |  | 0 |  | 2
True |  | SPCS-Colorado Central-NAD27 |  | Directional
Grid |  | SPCS-Colorado Central-NAD83 |  | High Angle
|  | SPCS-Colorado North-NAD27 |  | Horizontal
SPCS-Colorado North-NAD83
SPCS-Colorado South-NAD27
SPCS-Colorado South-NAD83
UTM-Zone 12 NAD27
UTM-Zone 12 NAD83
UTM-Zone 13 NAD27
UTM-Zone 13 NAD83