## Data
Header Information | measured depth (ft) | inclination (°) | azimuth (°) | true vertical depth (ft) | northing +N/-S (ft) | easting +E/-W (ft)
Operator Name | 0 | 0 | 0 | 0 | 0 | 0
KERR-MCGEE | 100 | 0 | 0 | 100 | 0 | 0
Operator Number | 200 | 0 | 0 | 200 | 0 | 0
47120 | 300 | 0 | 0 | 300 | 0 | 0
Well Name and Number | 400 | 0 | 0 | 400 | 0 | 0
BYDALEK 3N-20HZ | 500 | 0 | 0 | 500 | 0 | 0
API Number (if available) | 600 | 0 | 0 | 600 | 0 | 0
| 700 | 0 | 0 | 700 | 0 | 0
Location: QQ SEC TWP RGE | 800 | 0 | 0 | 800 | 0 | 0
SEC.20-T2N-R65W | 900 | 0 | 0 | 900 | 0 | 0
Citing Type: Planned or Actual | 1000 | 0 | 0 | 1000 | 0 | 0
PLANNED | 1100 | 0 | 0 | 1100 | 0 | 0
Deviation Indicator | 1125 | 0 | 0 | 1125 | 0 | 0
Horizontal | 1200 | 1.5 | 125.6 | 1199.99 | -0.57 | 0.8
North Reference | 1300 | 3.5 | 125.6 | 1299.89 | -3.11 | 4.34
True | 1400 | 5.5 | 125.6 | 1399.58 | -7.68 | 10.72
Grid Type | 1500 | 7.5 | 125.6 | 1498.93 | -14.27 | 19.93
#VALUE! | 1600 | 9.5 | 125.6 | 1597.83 | -22.87 | 31.94
| 1681.35 | 11.13 | 125.6 | 1677.86 | -31.35 | 43.79
| 1700 | 11.13 | 125.6 | 1696.16 | -33.45 | 46.71
| 1800 | 11.13 | 125.6 | 1794.28 | -44.68 | 62.4
| 1900 | 11.13 | 125.6 | 1892.4 | -55.92 | 78.09
| 2000 | 11.13 | 125.6 | 1990.52 | -67.15 | 93.78
| 2100 | 11.13 | 125.6 | 2088.64 | -78.39 | 109.48
| 2200 | 11.13 | 125.6 | 2186.76 | -89.62 | 125.17
| 2300 | 11.13 | 125.6 | 2284.88 | -100.86 | 140.86
| 2400 | 11.13 | 125.6 | 2383 | -112.09 | 156.55
| 2500 | 11.13 | 125.6 | 2481.12 | -123.33 | 172.24
| 2600 | 11.13 | 125.6 | 2579.24 | -134.56 | 187.93
| 2700 | 11.13 | 125.6 | 2677.36 | -145.8 | 203.62
| 2800 | 11.13 | 125.6 | 2775.48 | -157.03 | 219.31
| 2900 | 11.13 | 125.6 | 2873.6 | -168.27 | 235
| 3000 | 11.13 | 125.6 | 2971.72 | -179.5 | 250.69
| 3100 | 11.13 | 125.6 | 3069.84 | -190.74 | 266.38
| 3200 | 11.13 | 125.6 | 3167.96 | -201.97 | 282.07
| 3300 | 11.13 | 125.6 | 3266.08 | -213.21 | 297.76
| 3400 | 11.13 | 125.6 | 3364.2 | -224.44 | 313.46
| 3500 | 11.13 | 125.6 | 3462.32 | -235.68 | 329.15
| 3600 | 11.13 | 125.6 | 3560.44 | -246.91 | 344.84
| 3700 | 11.13 | 125.6 | 3658.56 | -258.15 | 360.53
| 3800 | 11.13 | 125.6 | 3756.68 | -269.38 | 376.22
| 3900 | 11.13 | 125.6 | 3854.8 | -280.62 | 391.91
| 4000 | 11.13 | 125.6 | 3952.92 | -291.85 | 407.6
| 4100 | 11.13 | 125.6 | 4051.04 | -303.09 | 423.29
| 4200 | 11.13 | 125.6 | 4149.16 | -314.32 | 438.98
| 4300 | 11.13 | 125.6 | 4247.28 | -325.56 | 454.67
| 4400 | 11.13 | 125.6 | 4345.4 | -336.79 | 470.36
| 4500 | 11.13 | 125.6 | 4443.52 | -348.03 | 486.05
| 4600 | 11.13 | 125.6 | 4541.64 | -359.26 | 501.75
| 4700 | 11.13 | 125.6 | 4639.76 | -370.5 | 517.44
| 4800 | 11.13 | 125.6 | 4737.88 | -381.74 | 533.13
| 4900 | 11.13 | 125.6 | 4836 | -392.97 | 548.82
| 5000 | 11.13 | 125.6 | 4934.13 | -404.21 | 564.51
| 5100 | 11.13 | 125.6 | 5032.25 | -415.44 | 580.2
| 5200 | 11.13 | 125.6 | 5130.37 | -426.68 | 595.89
| 5300 | 11.13 | 125.6 | 5228.49 | -437.91 | 611.58
| 5400 | 11.13 | 125.6 | 5326.61 | -449.15 | 627.27
| 5500 | 11.13 | 125.6 | 5424.73 | -460.38 | 642.96
| 5576.72 | 11.13 | 125.6 | 5500 | -469 | 655
| 5600 | 10.66 | 125.6 | 5522.86 | -471.56 | 658.58
| 5700 | 8.66 | 125.6 | 5621.44 | -481.33 | 672.22
| 5800 | 6.66 | 125.6 | 5720.54 | -489.09 | 683.06
| 5900 | 4.66 | 125.6 | 5820.05 | -494.84 | 691.08
| 6000 | 2.66 | 125.6 | 5919.84 | -498.55 | 696.27
| 6100 | 0.66 | 125.6 | 6019.79 | -500.24 | 698.63
| 6133.07 | 0 | 0 | 6052.86 | -500.35 | 698.79
| 6200 | 0 | 0 | 6119.79 | -500.35 | 698.79
| 6300 | 0 | 0 | 6219.79 | -500.35 | 698.79
| 6400 | 0 | 0 | 6319.79 | -500.35 | 698.79
| 6500 | 0 | 0 | 6419.79 | -500.35 | 698.79
| 6600 | 0 | 0 | 6519.79 | -500.35 | 698.79
| 6677.25 | 0 | 0 | 6597.04 | -500.35 | 698.79
| 6700 | 2.28 | 359.5 | 6619.79 | -499.9 | 698.78
| 6750 | 7.28 | 359.5 | 6669.6 | -495.74 | 698.75
| 6800 | 12.28 | 359.5 | 6718.86 | -487.25 | 698.67
| 6850 | 17.28 | 359.5 | 6767.19 | -474.51 | 698.56
| 6900 | 22.28 | 359.5 | 6814.22 | -457.6 | 698.41
| 6950 | 27.28 | 359.5 | 6859.61 | -436.65 | 698.23
| 7000 | 32.28 | 359.5 | 6902.99 | -411.83 | 698.01
| 7050 | 37.28 | 359.5 | 6944.05 | -383.32 | 697.76
| 7100 | 42.28 | 359.5 | 6982.47 | -351.34 | 697.48
| 7150 | 47.28 | 359.5 | 7017.95 | -316.14 | 697.17
| 7200 | 52.28 | 359.5 | 7050.23 | -277.98 | 696.84
| 7250 | 57.28 | 359.5 | 7079.06 | -237.15 | 696.48
| 7300 | 62.28 | 359.5 | 7104.22 | -193.96 | 696.11
| 7350 | 67.28 | 359.5 | 7125.52 | -148.74 | 695.71
| 7400 | 72.28 | 359.5 | 7142.8 | -101.84 | 695.3
| 7450 | 77.28 | 359.5 | 7155.93 | -53.62 | 694.88
| 7500 | 82.28 | 359.5 | 7164.8 | -4.43 | 694.45
| 7550 | 87.28 | 359.5 | 7169.35 | 45.35 | 694.01
| 7577.25 | 90 | 359.5 | 7170 | 72.59 | 693.77
| 7600 | 90 | 359.5 | 7170 | 95.33 | 693.58
| 7700 | 90 | 359.5 | 7170 | 195.33 | 692.7
| 7800 | 90 | 359.5 | 7170 | 295.33 | 691.83
| 7900 | 90 | 359.5 | 7170 | 395.32 | 690.95
| 8000 | 90 | 359.5 | 7170 | 495.32 | 690.08
| 8100 | 90 | 359.5 | 7170 | 595.32 | 689.2
| 8200 | 90 | 359.5 | 7170 | 695.31 | 688.33
| 8300 | 90 | 359.5 | 7170 | 795.31 | 687.45
| 8400 | 90 | 359.5 | 7170 | 895.3 | 686.58
| 8500 | 90 | 359.5 | 7170 | 995.3 | 685.7
| 8600 | 90 | 359.5 | 7170 | 1095.3 | 684.83
| 8700 | 90 | 359.5 | 7170 | 1195.29 | 683.95
| 8800 | 90 | 359.5 | 7170 | 1295.29 | 683.08
| 8900 | 90 | 359.5 | 7170 | 1395.29 | 682.2
| 9000 | 90 | 359.5 | 7170 | 1495.28 | 681.33
| 9100 | 90 | 359.5 | 7170 | 1595.28 | 680.46
| 9200 | 90 | 359.5 | 7170 | 1695.27 | 679.58
| 9300 | 90 | 359.5 | 7170 | 1795.27 | 678.71
| 9400 | 90 | 359.5 | 7170 | 1895.27 | 677.83
| 9500 | 90 | 359.5 | 7170 | 1995.26 | 676.96
| 9600 | 90 | 359.5 | 7170 | 2095.26 | 676.08
| 9700 | 90 | 359.5 | 7170 | 2195.25 | 675.21
| 9800 | 90 | 359.5 | 7170 | 2295.25 | 674.33
| 9900 | 90 | 359.5 | 7170 | 2395.25 | 673.46
| 10000 | 90 | 359.5 | 7170 | 2495.24 | 672.58
| 10100 | 90 | 359.5 | 7170 | 2595.24 | 671.71
| 10200 | 90 | 359.5 | 7170 | 2695.24 | 670.83
| 10300 | 90 | 359.5 | 7170 | 2795.23 | 669.96
| 10400 | 90 | 359.5 | 7170 | 2895.23 | 669.09
| 10500 | 90 | 359.5 | 7170 | 2995.22 | 668.21
| 10600 | 90 | 359.5 | 7170 | 3095.22 | 667.34
| 10700 | 90 | 359.5 | 7170 | 3195.22 | 666.46
| 10800 | 90 | 359.5 | 7170 | 3295.21 | 665.59
| 10900 | 90 | 359.5 | 7170 | 3395.21 | 664.71
| 11000 | 90 | 359.5 | 7170 | 3495.2 | 663.84
| 11100 | 90 | 359.5 | 7170 | 3595.2 | 662.96
| 11200 | 90 | 359.5 | 7170 | 3695.2 | 662.09
| 11300 | 90 | 359.5 | 7170 | 3795.19 | 661.21
| 11400 | 90 | 359.5 | 7170 | 3895.19 | 660.34
| 11500 | 90 | 359.5 | 7170 | 3995.19 | 659.46
| 11600 | 90 | 359.5 | 7170 | 4095.18 | 658.59
| 11700 | 90 | 359.5 | 7170 | 4195.18 | 657.72
| 11800 | 90 | 359.5 | 7170 | 4295.17 | 656.84
| 11833.59 | 90 | 359.5 | 7170 | 4328.76 | 656.55

## Lookup (hidden)
North Reference | RetunValue | Grid Type | ReturnValue | Deviation Indicator | ReturnValue
| 2 |  | 0 |  | 4
True |  | SPCS-Colorado Central-NAD27 |  | Directional
Grid |  | SPCS-Colorado Central-NAD83 |  | High Angle
|  | SPCS-Colorado North-NAD27 |  | Horizontal
SPCS-Colorado North-NAD83
SPCS-Colorado South-NAD27
SPCS-Colorado South-NAD83
UTM-Zone 12 NAD27
UTM-Zone 12 NAD83
UTM-Zone 13 NAD27
UTM-Zone 13 NAD83