## Data
Header Information | measured depth (ft) | inclination (°) | azimuth (°) | true vertical depth (ft) | northing +N/-S (ft) | easting +E/-W (ft)
Operator Name | 0 | 0 | 0 | 0 | 0 | 0
KERR-MCGEE | 100 | 0 | 0 | 100 | 0 | 0
Operator Number | 200 | 0 | 0 | 200 | 0 | 0
47120 | 300 | 0 | 0 | 300 | 0 | 0
Well Name and Number | 400 | 0 | 0 | 400 | 0 | 0
BYDALEK 28C-20HZ | 500 | 0 | 0 | 500 | 0 | 0
API Number (if available) | 600 | 0 | 0 | 600 | 0 | 0
| 700 | 0 | 0 | 700 | 0 | 0
Location: QQ SEC TWP RGE | 800 | 0 | 0 | 800 | 0 | 0
SWSW SEC. 20-T2N-R65W | 900 | 0 | 0 | 900 | 0 | 0
Citing Type: Planned or Actual | 1000 | 0 | 0 | 1000 | 0 | 0
PLANNED | 1100 | 0 | 0 | 1100 | 0 | 0
Deviation Indicator | 1125 | 0 | 0 | 1125 | 0 | 0
Horizontal | 1200 | 1.5 | 111.52 | 1199.99 | -0.36 | 0.91
North Reference | 1300 | 3.5 | 111.52 | 1299.89 | -1.96 | 4.97
True | 1400 | 5.5 | 111.52 | 1399.58 | -4.84 | 12.27
Grid Type | 1500 | 7.5 | 111.52 | 1498.93 | -8.99 | 22.8
#VALUE! | 1600 | 9.5 | 111.52 | 1597.83 | -14.41 | 36.55
| 1700 | 11.5 | 111.52 | 1696.15 | -21.1 | 53.5
| 1800 | 13.5 | 111.52 | 1793.77 | -29.04 | 73.64
| 1894.51 | 15.39 | 111.52 | 1885.29 | -37.69 | 95.57
| 1900 | 15.39 | 111.52 | 1890.58 | -38.22 | 96.92
| 2000 | 15.39 | 111.52 | 1987 | -47.96 | 121.61
| 2100 | 15.39 | 111.52 | 2083.41 | -57.69 | 146.3
| 2200 | 15.39 | 111.52 | 2179.83 | -67.43 | 170.99
| 2300 | 15.39 | 111.52 | 2276.24 | -77.17 | 195.68
| 2400 | 15.39 | 111.52 | 2372.65 | -86.9 | 220.36
| 2500 | 15.39 | 111.52 | 2469.07 | -96.64 | 245.05
| 2600 | 15.39 | 111.52 | 2565.48 | -106.37 | 269.74
| 2700 | 15.39 | 111.52 | 2661.9 | -116.11 | 294.43
| 2800 | 15.39 | 111.52 | 2758.31 | -125.85 | 319.12
| 2900 | 15.39 | 111.52 | 2854.72 | -135.58 | 343.81
| 3000 | 15.39 | 111.52 | 2951.14 | -145.32 | 368.5
| 3100 | 15.39 | 111.52 | 3047.55 | -155.05 | 393.19
| 3200 | 15.39 | 111.52 | 3143.97 | -164.79 | 417.87
| 3300 | 15.39 | 111.52 | 3240.38 | -174.53 | 442.56
| 3400 | 15.39 | 111.52 | 3336.79 | -184.26 | 467.25
| 3500 | 15.39 | 111.52 | 3433.21 | -194 | 491.94
| 3600 | 15.39 | 111.52 | 3529.62 | -203.73 | 516.63
| 3700 | 15.39 | 111.52 | 3626.04 | -213.47 | 541.32
| 3800 | 15.39 | 111.52 | 3722.45 | -223.21 | 566.01
| 3900 | 15.39 | 111.52 | 3818.87 | -232.94 | 590.69
| 4000 | 15.39 | 111.52 | 3915.28 | -242.68 | 615.38
| 4100 | 15.39 | 111.52 | 4011.69 | -252.41 | 640.07
| 4200 | 15.39 | 111.52 | 4108.11 | -262.15 | 664.76
| 4300 | 15.39 | 111.52 | 4204.52 | -271.89 | 689.45
| 4400 | 15.39 | 111.52 | 4300.94 | -281.62 | 714.14
| 4500 | 15.39 | 111.52 | 4397.35 | -291.36 | 738.83
| 4600 | 15.39 | 111.52 | 4493.76 | -301.09 | 763.51
| 4700 | 15.39 | 111.52 | 4590.18 | -310.83 | 788.2
| 4800 | 15.39 | 111.52 | 4686.59 | -320.57 | 812.89
| 4900 | 15.39 | 111.52 | 4783.01 | -330.3 | 837.58
| 5000 | 15.39 | 111.52 | 4879.42 | -340.04 | 862.27
| 5100 | 15.39 | 111.52 | 4975.83 | -349.77 | 886.96
| 5200 | 15.39 | 111.52 | 5072.25 | -359.51 | 911.65
| 5300 | 15.39 | 111.52 | 5168.66 | -369.25 | 936.33
| 5400 | 15.39 | 111.52 | 5265.08 | -378.98 | 961.02
| 5500 | 15.39 | 111.52 | 5361.49 | -388.72 | 985.71
| 5600 | 15.39 | 111.52 | 5457.91 | -398.45 | 1010.4
| 5700 | 15.39 | 111.52 | 5554.32 | -408.19 | 1035.09
| 5800 | 15.39 | 111.52 | 5650.73 | -417.93 | 1059.78
| 5900 | 15.39 | 111.52 | 5747.15 | -427.66 | 1084.47
| 5954.82 | 15.39 | 111.52 | 5800 | -433 | 1098
| 6000 | 14.49 | 111.52 | 5843.65 | -437.27 | 1108.83
| 6100 | 12.49 | 111.52 | 5940.89 | -445.83 | 1130.53
| 6200 | 10.49 | 111.52 | 6038.88 | -453.13 | 1149.05
| 6300 | 8.49 | 111.52 | 6137.51 | -459.18 | 1164.39
| 6400 | 6.49 | 111.52 | 6236.65 | -463.96 | 1176.51
| 6500 | 4.49 | 111.52 | 6336.19 | -467.47 | 1185.4
| 6600 | 2.49 | 111.52 | 6436 | -469.7 | 1191.06
| 6700 | 0.49 | 111.52 | 6535.96 | -470.65 | 1193.47
| 6724.33 | 0 | 0 | 6560.29 | -470.69 | 1193.57
| 6800 | 0 | 0 | 6635.96 | -470.69 | 1193.57
| 6890.08 | 0 | 0 | 6726.04 | -470.69 | 1193.57
| 6900 | 0.99 | 359.51 | 6735.96 | -470.6 | 1193.56
| 6950 | 5.99 | 359.51 | 6785.85 | -467.56 | 1193.54
| 7000 | 10.99 | 359.51 | 6835.29 | -460.17 | 1193.48
| 7050 | 15.99 | 359.51 | 6883.89 | -448.51 | 1193.38
| 7100 | 20.99 | 359.51 | 6931.3 | -432.66 | 1193.24
| 7150 | 25.99 | 359.51 | 6977.14 | -412.74 | 1193.07
| 7200 | 30.99 | 359.51 | 7021.07 | -388.89 | 1192.87
| 7250 | 35.99 | 359.51 | 7062.75 | -361.31 | 1192.63
| 7300 | 40.99 | 359.51 | 7101.87 | -330.2 | 1192.36
| 7350 | 45.99 | 359.51 | 7138.14 | -295.8 | 1192.07
| 7400 | 50.99 | 359.51 | 7171.26 | -258.37 | 1191.75
| 7450 | 55.99 | 359.51 | 7201 | -218.2 | 1191.41
| 7500 | 60.99 | 359.51 | 7227.12 | -175.58 | 1191.04
| 7550 | 65.99 | 359.51 | 7249.43 | -130.85 | 1190.66
| 7600 | 70.99 | 359.51 | 7267.76 | -84.35 | 1190.26
| 7650 | 75.99 | 359.51 | 7281.96 | -36.43 | 1189.85
| 7700 | 80.99 | 359.51 | 7291.93 | 12.55 | 1189.43
| 7750 | 85.99 | 359.51 | 7297.6 | 62.21 | 1189.01
| 7790.08 | 90 | 359.51 | 7299 | 102.25 | 1188.67
| 7800 | 90 | 359.51 | 7299 | 112.17 | 1188.58
| 7900 | 89.96 | 359.51 | 7299.03 | 212.17 | 1187.72
| 8004.65 | 89.93 | 359.5 | 7299.13 | 316.82 | 1186.82
| 8100 | 89.93 | 359.5 | 7299.24 | 412.16 | 1185.99
| 8200 | 89.93 | 359.5 | 7299.36 | 512.16 | 1185.13
| 8300 | 89.93 | 359.5 | 7299.48 | 612.15 | 1184.26
| 8400 | 89.93 | 359.5 | 7299.6 | 712.15 | 1183.39
| 8500 | 89.93 | 359.5 | 7299.72 | 812.15 | 1182.53
| 8600 | 89.93 | 359.5 | 7299.84 | 912.14 | 1181.66
| 8700 | 89.93 | 359.5 | 7299.96 | 1012.14 | 1180.8
| 8800 | 89.93 | 359.5 | 7300.08 | 1112.14 | 1179.93
| 8900 | 89.93 | 359.5 | 7300.2 | 1212.13 | 1179.06
| 9000 | 89.93 | 359.5 | 7300.32 | 1312.13 | 1178.2
| 9100 | 89.93 | 359.5 | 7300.44 | 1412.12 | 1177.33
| 9200 | 89.93 | 359.5 | 7300.57 | 1512.12 | 1176.46
| 9300 | 89.93 | 359.5 | 7300.69 | 1612.12 | 1175.6
| 9400 | 89.93 | 359.5 | 7300.81 | 1712.11 | 1174.73
| 9500 | 89.93 | 359.5 | 7300.93 | 1812.11 | 1173.87
| 9600 | 89.93 | 359.5 | 7301.05 | 1912.1 | 1173
| 9700 | 89.93 | 359.5 | 7301.17 | 2012.1 | 1172.13
| 9800 | 89.93 | 359.5 | 7301.29 | 2112.1 | 1171.27
| 9900 | 89.93 | 359.5 | 7301.41 | 2212.09 | 1170.4
| 10000 | 89.93 | 359.5 | 7301.53 | 2312.09 | 1169.53
| 10100 | 89.93 | 359.5 | 7301.65 | 2412.09 | 1168.67
| 10200 | 89.93 | 359.5 | 7301.77 | 2512.08 | 1167.8
| 10300 | 89.93 | 359.5 | 7301.89 | 2612.08 | 1166.94
| 10400 | 89.93 | 359.5 | 7302.01 | 2712.07 | 1166.07
| 10500 | 89.93 | 359.5 | 7302.13 | 2812.07 | 1165.2
| 10600 | 89.93 | 359.5 | 7302.25 | 2912.07 | 1164.34
| 10700 | 89.93 | 359.5 | 7302.37 | 3012.06 | 1163.47
| 10800 | 89.93 | 359.5 | 7302.49 | 3112.06 | 1162.6
| 10900 | 89.93 | 359.5 | 7302.61 | 3212.06 | 1161.74
| 11000 | 89.93 | 359.5 | 7302.73 | 3312.05 | 1160.87
| 11100 | 89.93 | 359.5 | 7302.85 | 3412.05 | 1160.01
| 11200 | 89.93 | 359.5 | 7302.97 | 3512.04 | 1159.14
| 11300 | 89.93 | 359.5 | 7303.09 | 3612.04 | 1158.27
| 11400 | 89.93 | 359.5 | 7303.21 | 3712.04 | 1157.41
| 11500 | 89.93 | 359.5 | 7303.33 | 3812.03 | 1156.54
| 11600 | 89.93 | 359.5 | 7303.45 | 3912.03 | 1155.68
| 11700 | 89.93 | 359.5 | 7303.58 | 4012.02 | 1154.81
| 11800 | 89.93 | 359.5 | 7303.7 | 4112.02 | 1153.94
| 11900 | 89.93 | 359.5 | 7303.82 | 4212.02 | 1153.08
| 12000 | 89.93 | 359.5 | 7303.94 | 4312.01 | 1152.21
| 12052.83 | 89.93 | 359.5 | 7304 | 4364.84 | 1151.75

## Lookup (hidden)
North Reference | RetunValue | Grid Type | ReturnValue | Deviation Indicator | ReturnValue
| 2 |  | 0 |  | 4
True |  | SPCS-Colorado Central-NAD27 |  | Directional
Grid |  | SPCS-Colorado Central-NAD83 |  | High Angle
|  | SPCS-Colorado North-NAD27 |  | Horizontal
SPCS-Colorado North-NAD83
SPCS-Colorado South-NAD27
SPCS-Colorado South-NAD83
UTM-Zone 12 NAD27
UTM-Zone 12 NAD83
UTM-Zone 13 NAD27
UTM-Zone 13 NAD83