## Data
Header Information | measured depth (ft) | inclination (°) | azimuth (°) | true vertical depth (ft) | northing +N/-S (ft) | easting +E/-W (ft)
Operator Name | 0 | 0 | 0 | 0 | 0 | 0
KERR-MCGEE | 100 | 0 | 0 | 100 | 0 | 0
Operator Number | 200 | 0 | 0 | 200 | 0 | 0
47120 | 300 | 0 | 0 | 300 | 0 | 0
Well Name and Number | 400 | 0 | 0 | 400 | 0 | 0
BYDALEK 28N-20HZ | 500 | 0 | 0 | 500 | 0 | 0
API Number (if available) | 600 | 0 | 0 | 600 | 0 | 0
| 700 | 0 | 0 | 700 | 0 | 0
Location: QQ SEC TWP RGE | 800 | 0 | 0 | 800 | 0 | 0
SWSW SEC. 20-T2N-R65W | 900 | 0 | 0 | 900 | 0 | 0
Citing Type: Planned or Actual | 1000 | 0 | 0 | 1000 | 0 | 0
PLANNED | 1100 | 0 | 0 | 1100 | 0 | 0
Deviation Indicator | 1125 | 0 | 0 | 1125 | 0 | 0
Horizontal | 1200 | 1.5 | 108.33 | 1199.99 | -0.31 | 0.93
North Reference | 1300 | 3.5 | 108.33 | 1299.89 | -1.68 | 5.07
True | 1400 | 5.5 | 108.33 | 1399.58 | -4.15 | 12.52
Grid Type | 1500 | 7.5 | 108.33 | 1498.93 | -7.71 | 23.26
#VALUE! | 1600 | 9.5 | 108.33 | 1597.83 | -12.36 | 37.29
| 1700 | 11.5 | 108.33 | 1696.15 | -18.09 | 54.59
| 1800 | 13.5 | 108.33 | 1793.77 | -24.9 | 75.14
| 1900 | 15.5 | 108.33 | 1890.58 | -32.77 | 98.9
| 2000 | 17.5 | 108.33 | 1986.46 | -41.71 | 125.86
| 2016.07 | 17.82 | 108.33 | 2001.77 | -43.24 | 130.49
| 2100 | 17.82 | 108.33 | 2081.67 | -51.32 | 154.87
| 2200 | 17.82 | 108.33 | 2176.88 | -60.95 | 183.92
| 2300 | 17.82 | 108.33 | 2272.08 | -70.58 | 212.97
| 2400 | 17.82 | 108.33 | 2367.28 | -80.2 | 242.03
| 2500 | 17.82 | 108.33 | 2462.48 | -89.83 | 271.08
| 2600 | 17.82 | 108.33 | 2557.68 | -99.46 | 300.13
| 2700 | 17.82 | 108.33 | 2652.88 | -109.09 | 329.18
| 2800 | 17.82 | 108.33 | 2748.08 | -118.71 | 358.23
| 2900 | 17.82 | 108.33 | 2843.29 | -128.34 | 387.28
| 3000 | 17.82 | 108.33 | 2938.49 | -137.97 | 416.33
| 3100 | 17.82 | 108.33 | 3033.69 | -147.59 | 445.39
| 3200 | 17.82 | 108.33 | 3128.89 | -157.22 | 474.44
| 3300 | 17.82 | 108.33 | 3224.09 | -166.85 | 503.49
| 3400 | 17.82 | 108.33 | 3319.29 | -176.48 | 532.54
| 3500 | 17.82 | 108.33 | 3414.5 | -186.1 | 561.59
| 3600 | 17.82 | 108.33 | 3509.7 | -195.73 | 590.64
| 3700 | 17.82 | 108.33 | 3604.9 | -205.36 | 619.69
| 3800 | 17.82 | 108.33 | 3700.1 | -214.99 | 648.75
| 3900 | 17.82 | 108.33 | 3795.3 | -224.61 | 677.8
| 4000 | 17.82 | 108.33 | 3890.5 | -234.24 | 706.85
| 4100 | 17.82 | 108.33 | 3985.7 | -243.87 | 735.9
| 4200 | 17.82 | 108.33 | 4080.91 | -253.49 | 764.95
| 4300 | 17.82 | 108.33 | 4176.11 | -263.12 | 794
| 4400 | 17.82 | 108.33 | 4271.31 | -272.75 | 823.06
| 4500 | 17.82 | 108.33 | 4366.51 | -282.38 | 852.11
| 4600 | 17.82 | 108.33 | 4461.71 | -292 | 881.16
| 4700 | 17.82 | 108.33 | 4556.91 | -301.63 | 910.21
| 4800 | 17.82 | 108.33 | 4652.11 | -311.26 | 939.26
| 4900 | 17.82 | 108.33 | 4747.32 | -320.88 | 968.31
| 5000 | 17.82 | 108.33 | 4842.52 | -330.51 | 997.36
| 5100 | 17.82 | 108.33 | 4937.72 | -340.14 | 1026.42
| 5200 | 17.82 | 108.33 | 5032.92 | -349.77 | 1055.47
| 5300 | 17.82 | 108.33 | 5128.12 | -359.39 | 1084.52
| 5400 | 17.82 | 108.33 | 5223.32 | -369.02 | 1113.57
| 5500 | 17.82 | 108.33 | 5318.53 | -378.65 | 1142.62
| 5600 | 17.82 | 108.33 | 5413.73 | -388.28 | 1171.67
| 5690.62 | 17.82 | 108.33 | 5500 | -397 | 1198
| 5700 | 17.63 | 108.33 | 5508.93 | -397.9 | 1200.71
| 5800 | 15.63 | 108.33 | 5604.74 | -406.9 | 1227.88
| 5900 | 13.63 | 108.33 | 5701.49 | -414.85 | 1251.86
| 6000 | 11.63 | 108.33 | 5799.07 | -421.73 | 1272.62
| 6100 | 9.63 | 108.33 | 5897.35 | -427.53 | 1290.14
| 6200 | 7.63 | 108.33 | 5996.21 | -432.26 | 1304.39
| 6300 | 5.63 | 108.33 | 6095.53 | -435.89 | 1315.35
| 6400 | 3.63 | 108.33 | 6195.2 | -438.43 | 1323.02
| 6500 | 1.63 | 108.33 | 6295.09 | -439.88 | 1327.38
| 6581.69 | 0 | 0 | 6376.77 | -440.24 | 1328.49
| 6600 | 0 | 0 | 6395.08 | -440.24 | 1328.49
| 6700 | 0 | 0 | 6495.08 | -440.24 | 1328.49
| 6714.96 | 0 | 0 | 6510.04 | -440.24 | 1328.49
| 6750 | 3.5 | 359.5 | 6545.06 | -439.17 | 1328.48
| 6800 | 8.5 | 359.5 | 6594.77 | -433.94 | 1328.43
| 6850 | 13.5 | 359.5 | 6643.83 | -424.4 | 1328.35
| 6900 | 18.5 | 359.5 | 6691.88 | -410.62 | 1328.23
| 6950 | 23.5 | 359.5 | 6738.54 | -392.71 | 1328.07
| 7000 | 28.5 | 359.5 | 6783.47 | -370.8 | 1327.88
| 7050 | 33.5 | 359.5 | 6826.31 | -345.05 | 1327.66
| 7100 | 38.5 | 359.5 | 6866.75 | -315.67 | 1327.4
| 7150 | 43.5 | 359.5 | 6904.47 | -282.87 | 1327.12
| 7200 | 48.5 | 359.5 | 6939.19 | -246.92 | 1326.8
| 7250 | 53.5 | 359.5 | 6970.64 | -208.07 | 1326.46
| 7300 | 58.5 | 359.5 | 6998.59 | -166.63 | 1326.1
| 7350 | 63.5 | 359.5 | 7022.82 | -122.92 | 1325.72
| 7400 | 68.5 | 359.5 | 7043.15 | -77.26 | 1325.32
| 7450 | 73.5 | 359.5 | 7059.42 | -30 | 1324.91
| 7500 | 78.5 | 359.5 | 7071.51 | 18.5 | 1324.49
| 7550 | 83.5 | 359.5 | 7079.32 | 67.87 | 1324.05
| 7600 | 88.5 | 359.5 | 7082.81 | 117.73 | 1323.62
| 7614.97 | 90 | 359.5 | 7083 | 132.7 | 1323.49
| 7700 | 89.97 | 359.5 | 7083.02 | 217.73 | 1322.75
| 7800 | 89.94 | 359.5 | 7083.1 | 317.72 | 1321.87
| 7826.61 | 89.93 | 359.5 | 7083.13 | 344.33 | 1321.64
| 7900 | 89.93 | 359.5 | 7083.22 | 417.72 | 1321
| 8000 | 89.93 | 359.5 | 7083.34 | 517.71 | 1320.13
| 8100 | 89.93 | 359.5 | 7083.46 | 617.71 | 1319.25
| 8200 | 89.93 | 359.5 | 7083.58 | 717.71 | 1318.38
| 8300 | 89.93 | 359.5 | 7083.7 | 817.7 | 1317.51
| 8400 | 89.93 | 359.5 | 7083.82 | 917.7 | 1316.63
| 8500 | 89.93 | 359.5 | 7083.94 | 1017.69 | 1315.76
| 8600 | 89.93 | 359.5 | 7084.06 | 1117.69 | 1314.89
| 8700 | 89.93 | 359.5 | 7084.18 | 1217.69 | 1314.01
| 8800 | 89.93 | 359.5 | 7084.3 | 1317.68 | 1313.14
| 8900 | 89.93 | 359.5 | 7084.42 | 1417.68 | 1312.27
| 9000 | 89.93 | 359.5 | 7084.54 | 1517.68 | 1311.39
| 9100 | 89.93 | 359.5 | 7084.66 | 1617.67 | 1310.52
| 9200 | 89.93 | 359.5 | 7084.78 | 1717.67 | 1309.65
| 9300 | 89.93 | 359.5 | 7084.9 | 1817.66 | 1308.77
| 9400 | 89.93 | 359.5 | 7085.02 | 1917.66 | 1307.9
| 9500 | 89.93 | 359.5 | 7085.14 | 2017.66 | 1307.03
| 9600 | 89.93 | 359.5 | 7085.26 | 2117.65 | 1306.15
| 9700 | 89.93 | 359.5 | 7085.38 | 2217.65 | 1305.28
| 9800 | 89.93 | 359.5 | 7085.5 | 2317.64 | 1304.41
| 9900 | 89.93 | 359.5 | 7085.62 | 2417.64 | 1303.53
| 10000 | 89.93 | 359.5 | 7085.74 | 2517.64 | 1302.66
| 10100 | 89.93 | 359.5 | 7085.86 | 2617.63 | 1301.79
| 10200 | 89.93 | 359.5 | 7085.98 | 2717.63 | 1300.91
| 10300 | 89.93 | 359.5 | 7086.1 | 2817.62 | 1300.04
| 10400 | 89.93 | 359.5 | 7086.22 | 2917.62 | 1299.17
| 10500 | 89.93 | 359.5 | 7086.34 | 3017.62 | 1298.29
| 10600 | 89.93 | 359.5 | 7086.46 | 3117.61 | 1297.42
| 10700 | 89.93 | 359.5 | 7086.58 | 3217.61 | 1296.55
| 10800 | 89.93 | 359.5 | 7086.7 | 3317.61 | 1295.67
| 10900 | 89.93 | 359.5 | 7086.82 | 3417.6 | 1294.8
| 11000 | 89.93 | 359.5 | 7086.94 | 3517.6 | 1293.93
| 11100 | 89.93 | 359.5 | 7087.06 | 3617.59 | 1293.05
| 11200 | 89.93 | 359.5 | 7087.18 | 3717.59 | 1292.18
| 11300 | 89.93 | 359.5 | 7087.3 | 3817.59 | 1291.31
| 11400 | 89.93 | 359.5 | 7087.42 | 3917.58 | 1290.43
| 11500 | 89.93 | 359.5 | 7087.54 | 4017.58 | 1289.56
| 11600 | 89.93 | 359.5 | 7087.66 | 4117.57 | 1288.69
| 11700 | 89.93 | 359.5 | 7087.78 | 4217.57 | 1287.81
| 11800 | 89.93 | 359.5 | 7087.91 | 4317.57 | 1286.94
| 11878.97 | 89.93 | 359.5 | 7088 | 4396.54 | 1286.25

## Lookup (hidden)
North Reference | RetunValue | Grid Type | ReturnValue | Deviation Indicator | ReturnValue
| 2 |  | 0 |  | 4
True |  | SPCS-Colorado Central-NAD27 |  | Directional
Grid |  | SPCS-Colorado Central-NAD83 |  | High Angle
|  | SPCS-Colorado North-NAD27 |  | Horizontal
SPCS-Colorado North-NAD83
SPCS-Colorado South-NAD27
SPCS-Colorado South-NAD83
UTM-Zone 12 NAD27
UTM-Zone 12 NAD83
UTM-Zone 13 NAD27
UTM-Zone 13 NAD83