## Data
Header Information | measured depth (ft) | inclination (°) | azimuth (°) | true vertical depth (ft) | northing +N/-S (ft) | easting +E/-W (ft)
Operator Name | 0 | 0 | 0 | 0 | 0 | 0
KERR-MCGEE | 100 | 0 | 0 | 100 | 0 | 0
Operator Number | 200 | 0 | 0 | 200 | 0 | 0
47120 | 300 | 0 | 0 | 300 | 0 | 0
Well Name and Number | 400 | 0 | 0 | 400 | 0 | 0
BYDALEK 29C-20HZ | 500 | 0 | 0 | 500 | 0 | 0
API Number (if available) | 600 | 0 | 0 | 600 | 0 | 0
| 700 | 0 | 0 | 700 | 0 | 0
Location: QQ SEC TWP RGE | 800 | 0 | 0 | 800 | 0 | 0
SWSW SEC. 20-T2N-R65W | 900 | 0 | 0 | 900 | 0 | 0
Citing Type: Planned or Actual | 1000 | 0 | 0 | 1000 | 0 | 0
PLANNED | 1100 | 0 | 0 | 1100 | 0 | 0
Deviation Indicator | 1125 | 0 | 0 | 1125 | 0 | 0
Horizontal | 1200 | 0.21 | 162.81 | 1200 | -0.13 | 0.04
North Reference | 1300 | 0.49 | 162.81 | 1300 | -0.72 | 0.22
True | 1400 | 0.78 | 162.81 | 1399.99 | -1.78 | 0.55
Grid Type | 1500 | 1.06 | 162.81 | 1499.98 | -3.31 | 1.02
#VALUE! | 1600 | 1.34 | 162.81 | 1599.96 | -5.31 | 1.64
| 1700 | 1.62 | 162.81 | 1699.92 | -7.78 | 2.41
| 1800 | 1.9 | 162.81 | 1799.88 | -10.71 | 3.32
| 1900 | 2.19 | 162.81 | 1899.81 | -14.12 | 4.37
| 2000 | 2.47 | 162.81 | 1999.73 | -18 | 5.57
| 2100 | 2.75 | 162.81 | 2099.63 | -22.35 | 6.92
| 2200 | 3.03 | 162.81 | 2199.5 | -27.17 | 8.41
| 2300 | 3.31 | 162.81 | 2299.34 | -32.46 | 10.04
| 2400 | 3.6 | 162.81 | 2399.16 | -38.22 | 11.83
| 2500 | 3.88 | 162.81 | 2498.95 | -44.45 | 13.75
| 2600 | 4.16 | 162.81 | 2598.7 | -51.14 | 15.83
| 2700 | 4.44 | 162.81 | 2698.42 | -58.31 | 18.04
| 2800 | 4.73 | 162.81 | 2798.1 | -65.94 | 20.41
| 2900 | 5.01 | 162.81 | 2897.74 | -74.05 | 22.91
| 3000 | 5.29 | 162.81 | 2997.34 | -82.62 | 25.57
| 3100 | 5.57 | 162.81 | 3096.89 | -91.66 | 28.36
| 3200 | 5.85 | 162.81 | 3196.39 | -101.17 | 31.3
| 3300 | 6.14 | 162.81 | 3295.85 | -111.15 | 34.39
| 3400 | 6.42 | 162.81 | 3395.25 | -121.59 | 37.62
| 3500 | 6.7 | 162.81 | 3494.59 | -132.5 | 41
| 3600 | 6.98 | 162.81 | 3593.88 | -143.88 | 44.52
| 3700 | 7.26 | 162.81 | 3693.11 | -155.73 | 48.19
| 3800 | 7.55 | 162.81 | 3792.27 | -168.04 | 52
| 3900 | 7.83 | 162.81 | 3891.37 | -180.82 | 55.95
| 4000 | 8.11 | 162.81 | 3990.41 | -194.07 | 60.05
| 4100 | 8.39 | 162.81 | 4089.37 | -207.78 | 64.29
| 4200 | 8.67 | 162.81 | 4188.27 | -221.95 | 68.68
| 4300 | 8.96 | 162.81 | 4287.08 | -236.59 | 73.21
| 4400 | 9.24 | 162.81 | 4385.83 | -251.7 | 77.88
| 4500 | 9.52 | 162.81 | 4484.49 | -267.27 | 82.7
| 4600 | 9.8 | 162.81 | 4583.07 | -283.3 | 87.66
| 4666.73 | 9.99 | 162.81 | 4648.81 | -294.26 | 91.05
| 4700 | 9.99 | 162.81 | 4681.57 | -299.77 | 92.76
| 4800 | 9.99 | 162.81 | 4780.06 | -316.35 | 97.89
| 4900 | 9.99 | 162.81 | 4878.54 | -332.92 | 103.01
| 5000 | 9.99 | 162.81 | 4977.02 | -349.5 | 108.14
| 5100 | 9.99 | 162.81 | 5075.51 | -366.07 | 113.27
| 5200 | 9.99 | 162.81 | 5173.99 | -382.64 | 118.4
| 5300 | 9.99 | 162.81 | 5272.47 | -399.22 | 123.53
| 5400 | 9.99 | 162.81 | 5370.96 | -415.79 | 128.66
| 5500 | 9.99 | 162.81 | 5469.44 | -432.37 | 133.79
| 5600 | 9.99 | 162.81 | 5567.92 | -448.94 | 138.91
| 5700 | 9.99 | 162.81 | 5666.41 | -465.52 | 144.04
| 5800 | 9.99 | 162.81 | 5764.89 | -482.09 | 149.17
| 5835.65 | 9.99 | 162.81 | 5800 | -488 | 151
| 5900 | 8.7 | 162.81 | 5863.49 | -497.98 | 154.09
| 6000 | 6.7 | 162.81 | 5962.59 | -510.79 | 158.05
| 6100 | 4.7 | 162.81 | 6062.09 | -520.29 | 160.99
| 6200 | 2.7 | 162.81 | 6161.87 | -526.46 | 162.9
| 6300 | 0.7 | 162.81 | 6261.82 | -529.3 | 163.78
| 6335.21 | 0 | 0 | 6297.04 | -529.51 | 163.84
| 6400 | 0 | 0 | 6361.82 | -529.51 | 163.84
| 6500 | 0 | 0 | 6461.82 | -529.51 | 163.84
| 6600 | 0 | 0 | 6561.82 | -529.51 | 163.84
| 6700 | 0 | 0 | 6661.82 | -529.51 | 163.84
| 6765.22 | 0 | 0 | 6727.05 | -529.51 | 163.84
| 6800 | 3.48 | 359.5 | 6761.8 | -528.45 | 163.83
| 6850 | 8.48 | 359.5 | 6811.51 | -523.25 | 163.79
| 6900 | 13.48 | 359.5 | 6860.58 | -513.73 | 163.71
| 6950 | 18.48 | 359.5 | 6908.64 | -499.97 | 163.59
| 7000 | 23.48 | 359.5 | 6955.31 | -482.08 | 163.43
| 7050 | 28.48 | 359.5 | 7000.24 | -460.18 | 163.24
| 7100 | 33.48 | 359.5 | 7043.1 | -434.46 | 163.01
| 7150 | 38.48 | 359.5 | 7083.55 | -405.09 | 162.76
| 7200 | 43.48 | 359.5 | 7121.28 | -372.32 | 162.47
| 7250 | 48.48 | 359.5 | 7156.02 | -336.38 | 162.16
| 7300 | 53.48 | 359.5 | 7187.49 | -297.55 | 161.82
| 7350 | 58.48 | 359.5 | 7215.46 | -256.12 | 161.46
| 7400 | 63.48 | 359.5 | 7239.71 | -212.41 | 161.08
| 7450 | 68.48 | 359.5 | 7260.05 | -166.76 | 160.68
| 7500 | 73.48 | 359.5 | 7276.35 | -119.51 | 160.26
| 7550 | 78.48 | 359.5 | 7288.46 | -71.01 | 159.84
| 7600 | 83.48 | 359.5 | 7296.3 | -21.65 | 159.41
| 7650 | 88.48 | 359.5 | 7299.8 | 28.21 | 158.98
| 7665.23 | 90 | 359.5 | 7300 | 43.43 | 158.84
| 7700 | 89.99 | 359.5 | 7300.01 | 78.2 | 158.54
| 7800 | 89.96 | 359.5 | 7300.06 | 178.2 | 157.67
| 7877.66 | 89.93 | 359.5 | 7300.13 | 255.86 | 156.99
| 7900 | 89.93 | 359.5 | 7300.16 | 278.2 | 156.8
| 8000 | 89.93 | 359.5 | 7300.28 | 378.19 | 155.93
| 8100 | 89.93 | 359.5 | 7300.4 | 478.19 | 155.06
| 8200 | 89.93 | 359.5 | 7300.52 | 578.19 | 154.19
| 8300 | 89.93 | 359.5 | 7300.64 | 678.18 | 153.32
| 8400 | 89.93 | 359.5 | 7300.76 | 778.18 | 152.45
| 8500 | 89.93 | 359.5 | 7300.88 | 878.17 | 151.58
| 8600 | 89.93 | 359.5 | 7301 | 978.17 | 150.71
| 8700 | 89.93 | 359.5 | 7301.12 | 1078.17 | 149.85
| 8800 | 89.93 | 359.5 | 7301.25 | 1178.16 | 148.98
| 8900 | 89.93 | 359.5 | 7301.37 | 1278.16 | 148.11
| 9000 | 89.93 | 359.5 | 7301.49 | 1378.15 | 147.24
| 9100 | 89.93 | 359.5 | 7301.61 | 1478.15 | 146.37
| 9200 | 89.93 | 359.5 | 7301.73 | 1578.15 | 145.5
| 9300 | 89.93 | 359.5 | 7301.85 | 1678.14 | 144.63
| 9400 | 89.93 | 359.5 | 7301.97 | 1778.14 | 143.76
| 9500 | 89.93 | 359.5 | 7302.09 | 1878.14 | 142.89
| 9600 | 89.93 | 359.5 | 7302.21 | 1978.13 | 142.02
| 9700 | 89.93 | 359.5 | 7302.33 | 2078.13 | 141.15
| 9800 | 89.93 | 359.5 | 7302.45 | 2178.12 | 140.28
| 9900 | 89.93 | 359.5 | 7302.57 | 2278.12 | 139.42
| 10000 | 89.93 | 359.5 | 7302.69 | 2378.12 | 138.55
| 10100 | 89.93 | 359.5 | 7302.81 | 2478.11 | 137.68
| 10200 | 89.93 | 359.5 | 7302.93 | 2578.11 | 136.81
| 10300 | 89.93 | 359.5 | 7303.05 | 2678.1 | 135.94
| 10400 | 89.93 | 359.5 | 7303.17 | 2778.1 | 135.07
| 10500 | 89.93 | 359.5 | 7303.3 | 2878.1 | 134.2
| 10600 | 89.93 | 359.5 | 7303.42 | 2978.09 | 133.33
| 10700 | 89.93 | 359.5 | 7303.54 | 3078.09 | 132.46
| 10800 | 89.93 | 359.5 | 7303.66 | 3178.09 | 131.59
| 10900 | 89.93 | 359.5 | 7303.78 | 3278.08 | 130.72
| 11000 | 89.93 | 359.5 | 7303.9 | 3378.08 | 129.85
| 11100 | 89.93 | 359.5 | 7304.02 | 3478.07 | 128.99
| 11200 | 89.93 | 359.5 | 7304.14 | 3578.07 | 128.12
| 11300 | 89.93 | 359.5 | 7304.26 | 3678.07 | 127.25
| 11400 | 89.93 | 359.5 | 7304.38 | 3778.06 | 126.38
| 11500 | 89.93 | 359.5 | 7304.5 | 3878.06 | 125.51
| 11600 | 89.93 | 359.5 | 7304.62 | 3978.05 | 124.64
| 11700 | 89.93 | 359.5 | 7304.74 | 4078.05 | 123.77
| 11800 | 89.93 | 359.5 | 7304.86 | 4178.05 | 122.9
| 11900 | 89.93 | 359.5 | 7304.98 | 4278.04 | 122.03
| 11913.55 | 89.93 | 359.5 | 7305 | 4291.59 | 121.91

## Lookup (hidden)
North Reference | RetunValue | Grid Type | ReturnValue | Deviation Indicator | ReturnValue
| 2 |  | 0 |  | 4
True |  | SPCS-Colorado Central-NAD27 |  | Directional
Grid |  | SPCS-Colorado Central-NAD83 |  | High Angle
|  | SPCS-Colorado North-NAD27 |  | Horizontal
SPCS-Colorado North-NAD83
SPCS-Colorado South-NAD27
SPCS-Colorado South-NAD83
UTM-Zone 12 NAD27
UTM-Zone 12 NAD83
UTM-Zone 13 NAD27
UTM-Zone 13 NAD83