## Data
Header Information | measured depth (ft) | inclination (°) | azimuth (°) | true vertical depth (ft) | northing +N/-S (ft) | easting +E/-W (ft)
Operator Name | 0 | 0 | 0 | 0 | 0 | 0
KERR-MCGEE | 100 | 0 | 0 | 100 | 0 | 0
Operator Number | 200 | 0 | 0 | 200 | 0 | 0
47120 | 300 | 0 | 0 | 300 | 0 | 0
Well Name and Number | 400 | 0 | 0 | 400 | 0 | 0
BYDALEK 29N-20HZ | 500 | 0 | 0 | 500 | 0 | 0
API Number (if available) | 600 | 0 | 0 | 600 | 0 | 0
| 700 | 0 | 0 | 700 | 0 | 0
Location: QQ SEC TWP RGE | 800 | 0 | 0 | 800 | 0 | 0
SWSW SEC. 20-T2N-R65W | 900 | 0 | 0 | 900 | 0 | 0
Citing Type: Planned or Actual | 1000 | 0 | 0 | 1000 | 0 | 0
PLANNED | 1100 | 0 | 0 | 1100 | 0 | 0
Deviation Indicator | 1125 | 0 | 0 | 1125 | 0 | 0
Horizontal | 1200 | 1.5 | 169.04 | 1199.99 | -0.96 | 0.19
North Reference | 1300 | 3.5 | 169.04 | 1299.89 | -5.25 | 1.02
True | 1400 | 5.5 | 169.04 | 1399.58 | -12.95 | 2.51
Grid Type | 1496.99 | 7.44 | 169.04 | 1495.94 | -23.68 | 4.59
#VALUE! | 1500 | 7.44 | 169.04 | 1498.93 | -24.06 | 4.66
| 1600 | 7.44 | 169.04 | 1598.09 | -36.77 | 7.12
| 1700 | 7.44 | 169.04 | 1697.25 | -49.48 | 9.58
| 1800 | 7.44 | 169.04 | 1796.4 | -62.2 | 12.05
| 1900 | 7.44 | 169.04 | 1895.56 | -74.91 | 14.51
| 2000 | 7.44 | 169.04 | 1994.72 | -87.62 | 16.97
| 2100 | 7.44 | 169.04 | 2093.88 | -100.33 | 19.43
| 2200 | 7.44 | 169.04 | 2193.04 | -113.05 | 21.89
| 2300 | 7.44 | 169.04 | 2292.2 | -125.76 | 24.36
| 2400 | 7.44 | 169.04 | 2391.35 | -138.47 | 26.82
| 2500 | 7.44 | 169.04 | 2490.51 | -151.18 | 29.28
| 2600 | 7.44 | 169.04 | 2589.67 | -163.89 | 31.74
| 2700 | 7.44 | 169.04 | 2688.83 | -176.61 | 34.2
| 2800 | 7.44 | 169.04 | 2787.99 | -189.32 | 36.66
| 2900 | 7.44 | 169.04 | 2887.14 | -202.03 | 39.13
| 3000 | 7.44 | 169.04 | 2986.3 | -214.74 | 41.59
| 3100 | 7.44 | 169.04 | 3085.46 | -227.45 | 44.05
| 3200 | 7.44 | 169.04 | 3184.62 | -240.17 | 46.51
| 3300 | 7.44 | 169.04 | 3283.78 | -252.88 | 48.97
| 3400 | 7.44 | 169.04 | 3382.94 | -265.59 | 51.44
| 3500 | 7.44 | 169.04 | 3482.09 | -278.3 | 53.9
| 3600 | 7.44 | 169.04 | 3581.25 | -291.02 | 56.36
| 3700 | 7.44 | 169.04 | 3680.41 | -303.73 | 58.82
| 3800 | 7.44 | 169.04 | 3779.57 | -316.44 | 61.28
| 3900 | 7.44 | 169.04 | 3878.73 | -329.15 | 63.75
| 4000 | 7.44 | 169.04 | 3977.88 | -341.86 | 66.21
| 4100 | 7.44 | 169.04 | 4077.04 | -354.58 | 68.67
| 4200 | 7.44 | 169.04 | 4176.2 | -367.29 | 71.13
| 4300 | 7.44 | 169.04 | 4275.36 | -380 | 73.59
| 4400 | 7.44 | 169.04 | 4374.52 | -392.71 | 76.06
| 4500 | 7.44 | 169.04 | 4473.67 | -405.42 | 78.52
| 4600 | 7.44 | 169.04 | 4572.83 | -418.14 | 80.98
| 4700 | 7.44 | 169.04 | 4671.99 | -430.85 | 83.44
| 4800 | 7.44 | 169.04 | 4771.15 | -443.56 | 85.9
| 4900 | 7.44 | 169.04 | 4870.31 | -456.27 | 88.37
| 5000 | 7.44 | 169.04 | 4969.47 | -468.99 | 90.83
| 5100 | 7.44 | 169.04 | 5068.62 | -481.7 | 93.29
| 5200 | 7.44 | 169.04 | 5167.78 | -494.41 | 95.75
| 5300 | 7.44 | 169.04 | 5266.94 | -507.12 | 98.21
| 5400 | 7.44 | 169.04 | 5366.1 | -519.83 | 100.68
| 5500 | 7.44 | 169.04 | 5465.26 | -532.55 | 103.14
| 5535.04 | 7.44 | 169.04 | 5500 | -537 | 104
| 5600 | 6.14 | 169.04 | 5564.5 | -544.54 | 105.46
| 5700 | 4.14 | 169.04 | 5664.1 | -553.34 | 107.16
| 5800 | 2.14 | 169.04 | 5763.94 | -558.71 | 108.21
| 5907.03 | 0 | 0 | 5870.94 | -560.68 | 108.59
| 6000 | 0 | 0 | 5963.92 | -560.68 | 108.59
| 6100 | 0 | 0 | 6063.92 | -560.68 | 108.59
| 6200 | 0 | 0 | 6163.92 | -560.68 | 108.59
| 6300 | 0 | 0 | 6263.92 | -560.68 | 108.59
| 6400 | 0 | 0 | 6363.92 | -560.68 | 108.59
| 6500 | 0 | 0 | 6463.92 | -560.68 | 108.59
| 6567.13 | 0 | 0 | 6531.04 | -560.68 | 108.59
| 6600 | 3.29 | 359.51 | 6563.9 | -559.73 | 108.58
| 6650 | 8.29 | 359.51 | 6613.63 | -554.69 | 108.53
| 6700 | 13.29 | 359.51 | 6662.73 | -545.34 | 108.45
| 6750 | 18.29 | 359.51 | 6710.83 | -531.74 | 108.34
| 6800 | 23.29 | 359.51 | 6757.56 | -514 | 108.19
| 6850 | 28.29 | 359.51 | 6802.56 | -492.26 | 108
| 6900 | 33.29 | 359.51 | 6845.5 | -466.67 | 107.78
| 6950 | 38.29 | 359.51 | 6886.05 | -437.45 | 107.53
| 7000 | 43.29 | 359.51 | 6923.9 | -404.8 | 107.25
| 7050 | 48.29 | 359.51 | 6958.75 | -368.97 | 106.95
| 7100 | 53.29 | 359.51 | 6990.35 | -330.24 | 106.61
| 7150 | 58.29 | 359.51 | 7018.46 | -288.91 | 106.26
| 7200 | 63.29 | 359.51 | 7042.85 | -245.29 | 105.89
| 7250 | 68.29 | 359.51 | 7063.35 | -199.7 | 105.5
| 7300 | 73.29 | 359.51 | 7079.8 | -152.5 | 105.09
| 7350 | 78.29 | 359.51 | 7092.07 | -104.05 | 104.68
| 7400 | 83.29 | 359.51 | 7100.07 | -54.71 | 104.26
| 7450 | 88.29 | 359.51 | 7103.75 | -4.86 | 103.83
| 7467.13 | 90 | 359.51 | 7104 | 12.26 | 103.69
| 7500 | 90.05 | 359.51 | 7103.99 | 45.13 | 103.4
| 7600 | 90.19 | 359.51 | 7103.78 | 145.13 | 102.55
| 7610.27 | 90.21 | 359.51 | 7103.75 | 155.39 | 102.46
| 7700 | 90.21 | 359.51 | 7103.42 | 245.12 | 101.7
| 7800 | 90.21 | 359.51 | 7103.06 | 345.12 | 100.84
| 7900 | 90.21 | 359.51 | 7102.71 | 445.11 | 99.99
| 8000 | 90.21 | 359.51 | 7102.35 | 545.11 | 99.13
| 8100 | 90.21 | 359.51 | 7101.99 | 645.11 | 98.28
| 8200 | 90.21 | 359.51 | 7101.63 | 745.1 | 97.42
| 8300 | 90.21 | 359.51 | 7101.27 | 845.1 | 96.57
| 8400 | 90.21 | 359.51 | 7100.91 | 945.09 | 95.72
| 8500 | 90.21 | 359.51 | 7100.55 | 1045.09 | 94.86
| 8600 | 90.21 | 359.51 | 7100.19 | 1145.08 | 94.01
| 8700 | 90.21 | 359.51 | 7099.83 | 1245.08 | 93.15
| 8800 | 90.21 | 359.51 | 7099.47 | 1345.08 | 92.3
| 8900 | 90.21 | 359.51 | 7099.11 | 1445.07 | 91.45
| 9000 | 90.21 | 359.51 | 7098.75 | 1545.07 | 90.59
| 9100 | 90.21 | 359.51 | 7098.4 | 1645.06 | 89.74
| 9200 | 90.21 | 359.51 | 7098.04 | 1745.06 | 88.88
| 9300 | 90.21 | 359.51 | 7097.68 | 1845.05 | 88.03
| 9400 | 90.21 | 359.51 | 7097.32 | 1945.05 | 87.17
| 9500 | 90.21 | 359.51 | 7096.96 | 2045.05 | 86.32
| 9600 | 90.21 | 359.51 | 7096.6 | 2145.04 | 85.47
| 9700 | 90.21 | 359.51 | 7096.24 | 2245.04 | 84.61
| 9800 | 90.21 | 359.51 | 7095.88 | 2345.03 | 83.76
| 9900 | 90.21 | 359.51 | 7095.52 | 2445.03 | 82.9
| 10000 | 90.21 | 359.51 | 7095.16 | 2545.02 | 82.05
| 10100 | 90.21 | 359.51 | 7094.8 | 2645.02 | 81.2
| 10200 | 90.21 | 359.51 | 7094.45 | 2745.02 | 80.34
| 10300 | 90.21 | 359.51 | 7094.09 | 2845.01 | 79.49
| 10400 | 90.21 | 359.51 | 7093.73 | 2945.01 | 78.63
| 10500 | 90.21 | 359.51 | 7093.37 | 3045 | 77.78
| 10600 | 90.21 | 359.51 | 7093.01 | 3145 | 76.92
| 10700 | 90.21 | 359.51 | 7092.65 | 3244.99 | 76.07
| 10800 | 90.21 | 359.51 | 7092.29 | 3344.99 | 75.22
| 10900 | 90.21 | 359.51 | 7091.93 | 3444.99 | 74.36
| 11000 | 90.21 | 359.51 | 7091.57 | 3544.98 | 73.51
| 11100 | 90.21 | 359.51 | 7091.21 | 3644.98 | 72.65
| 11200 | 90.21 | 359.51 | 7090.85 | 3744.97 | 71.8
| 11300 | 90.21 | 359.51 | 7090.5 | 3844.97 | 70.95
| 11400 | 90.21 | 359.51 | 7090.14 | 3944.96 | 70.09
| 11500 | 90.21 | 359.51 | 7089.78 | 4044.96 | 69.24
| 11600 | 90.21 | 359.51 | 7089.42 | 4144.96 | 68.38
| 11700 | 90.21 | 359.51 | 7089.06 | 4244.95 | 67.53
| 11716.41 | 90.21 | 359.51 | 7089 | 4261.36 | 67.39

## Lookup (hidden)
North Reference | RetunValue | Grid Type | ReturnValue | Deviation Indicator | ReturnValue
| 2 |  | 0 |  | 4
True |  | SPCS-Colorado Central-NAD27 |  | Directional
Grid |  | SPCS-Colorado Central-NAD83 |  | High Angle
|  | SPCS-Colorado North-NAD27 |  | Horizontal
SPCS-Colorado North-NAD83
SPCS-Colorado South-NAD27
SPCS-Colorado South-NAD83
UTM-Zone 12 NAD27
UTM-Zone 12 NAD83
UTM-Zone 13 NAD27
UTM-Zone 13 NAD83