## Data
Header Information | measured depth (ft) | inclination (°) | azimuth (°) | true vertical depth (ft) | northing +N/-S (ft) | easting +E/-W (ft)
Operator Name | 0 | 0 | 156.86 | 0 | 0 | 0
KERR-MCGEE OIL & GAS ONSHORE LP | 13 | 0 | 156.86 | 13 | 0 | 0
Operator Number | 234 | 0.56 | 156.86 | 234 | -0.99 | 0.42
47120 | 330 | 0.75 | 144.8 | 329.99 | -1.94 | 0.97
Well Name and Number | 422 | 0.57 | 145.73 | 421.98 | -2.81 | 1.58
BARCLAY 1N-27HZ | 515 | 0.35 | 141.14 | 514.98 | -3.41 | 2.01
API Number (if available) | 607 | 0.18 | 48.16 | 606.98 | -3.53 | 2.3
512334455 | 699 | 0.24 | 328.66 | 698.98 | -3.27 | 2.31
Location: QQ SEC TWP RGE | 791 | 0.5 | 300.86 | 790.98 | -2.9 | 1.86
SWSE 27 3N 66W | 837 | 0.24 | 344.69 | 836.98 | -2.71 | 1.66
Citing Type: Planned or Actual | 974 | 0.64 | 305.16 | 973.97 | -1.99 | 0.96
ACTUAL | 1065 | 0.62 | 320.15 | 1064.97 | -1.32 | 0.23
Deviation Indicator | 1157 | 0.46 | 336.31 | 1156.96 | -0.6 | -0.24
Horizontal | 1249 | 1.18 | 127.41 | 1248.96 | -0.84 | 0.37
North Reference | 1341 | 3.25 | 119.27 | 1340.88 | -2.69 | 3.4
True | 1433 | 5.03 | 121.48 | 1432.64 | -6.07 | 9.11
Grid Type | 1528 | 6.79 | 123.77 | 1527.13 | -11.36 | 17.33
#VALUE! | 1623 | 8.79 | 119.57 | 1621.25 | -18.07 | 28.31
| 1718 | 9.23 | 110.92 | 1715.08 | -24.37 | 41.74
| 1813 | 10.47 | 106.34 | 1808.68 | -29.52 | 57.15
| 1908 | 12.29 | 107.62 | 1901.81 | -35.01 | 75.07
| 2003 | 12.95 | 104.88 | 1994.52 | -40.8 | 94.99
| 2098 | 13.86 | 106.09 | 2086.93 | -46.69 | 116.21
| 2193 | 14.12 | 107.38 | 2179.11 | -53.31 | 138.2
| 2288 | 12.94 | 109.48 | 2271.47 | -60.32 | 159.29
| 2383 | 13.68 | 107.33 | 2363.92 | -67.21 | 180.04
| 2478 | 14.11 | 107.72 | 2456.14 | -74.08 | 201.8
| 2573 | 13.3 | 104.12 | 2548.44 | -80.27 | 223.43
| 2667 | 12.57 | 110.29 | 2640.05 | -86.46 | 243.51
| 2762 | 12.36 | 105.9 | 2732.82 | -92.83 | 262.98
| 2857 | 13.67 | 105.35 | 2825.38 | -98.58 | 283.59
| 2952 | 15.19 | 108.69 | 2917.38 | -105.54 | 306.2
| 3047 | 15.21 | 111.21 | 3009.05 | -114.04 | 329.61
| 3142 | 15.16 | 110.49 | 3100.74 | -122.9 | 352.86
| 3237 | 13.06 | 113.71 | 3192.87 | -131.56 | 374.33
| 3332 | 13.05 | 113.11 | 3285.41 | -140.09 | 394.02
| 3427 | 13.24 | 110.34 | 3377.92 | -148.08 | 414.09
| 3522 | 13.47 | 109.22 | 3470.36 | -155.5 | 434.74
| 3617 | 14.49 | 108.72 | 3562.54 | -162.96 | 456.44
| 3712 | 13.75 | 108.69 | 3654.67 | -170.39 | 478.39
| 3807 | 13.59 | 109.1 | 3746.98 | -177.66 | 499.64
| 3902 | 13.58 | 108.2 | 3839.32 | -184.8 | 520.78
| 3997 | 14.64 | 107.17 | 3931.45 | -191.83 | 542.84
| 4091 | 14.49 | 107.37 | 4022.43 | -198.84 | 565.42
| 4186 | 15.74 | 106.72 | 4114.14 | -206.1 | 589.1
| 4282 | 15.88 | 105.28 | 4206.51 | -213.31 | 614.24
| 4376 | 15.24 | 106.13 | 4297.07 | -220.13 | 638.52
| 4471 | 14.1 | 106.67 | 4388.97 | -226.92 | 661.6
| 4566 | 13.65 | 106.68 | 4481.2 | -233.45 | 683.42
| 4661 | 14.03 | 108.46 | 4573.44 | -240.32 | 705.08
| 4755 | 14.29 | 110.5 | 4664.58 | -247.99 | 726.76
| 4850 | 14.41 | 112.21 | 4756.62 | -256.56 | 748.68
| 4945 | 14.46 | 112.35 | 4848.62 | -265.54 | 770.59
| 5040 | 13.7 | 110.69 | 4940.77 | -274.03 | 792.09
| 5135 | 13.3 | 111.51 | 5033.14 | -282.01 | 812.78
| 5230 | 13.66 | 112.08 | 5125.52 | -290.23 | 833.34
| 5325 | 13.85 | 110.87 | 5217.8 | -298.5 | 854.36
| 5419 | 12.89 | 111.03 | 5309.25 | -306.27 | 874.66
| 5514 | 13.16 | 111.56 | 5401.81 | -314.05 | 894.61
| 5609 | 13.7 | 109.93 | 5494.21 | -321.86 | 915.24
| 5704 | 12.9 | 105.77 | 5586.66 | -328.57 | 936.02
| 5799 | 12.14 | 102.18 | 5679.4 | -333.56 | 956
| 5894 | 12.08 | 102.04 | 5772.29 | -337.74 | 975.48
| 5989 | 12.11 | 103.07 | 5865.18 | -342.07 | 994.91
| 6084 | 11.66 | 109.59 | 5958.15 | -347.54 | 1013.66
| 6179 | 11.67 | 111.76 | 6051.19 | -354.32 | 1031.63
| 6274 | 12.73 | 107.43 | 6144.04 | -361.02 | 1050.54
| 6369 | 14.27 | 107.98 | 6236.41 | -367.77 | 1071.67
| 6464 | 14.83 | 108.28 | 6328.37 | -375.2 | 1094.35
| 6559 | 14.06 | 106.13 | 6420.36 | -382.22 | 1116.98
| 6588 | 13.43 | 106.22 | 6448.53 | -384.14 | 1123.59
| 6622 | 13.08 | 106.05 | 6481.63 | -386.3 | 1131.08
| 6654 | 11.87 | 102.98 | 6512.87 | -388.04 | 1137.77
| 6685 | 11.52 | 82.79 | 6543.24 | -388.37 | 1143.95
| 6717 | 12.83 | 66.04 | 6574.53 | -386.53 | 1150.37
| 6749 | 15.21 | 53.71 | 6605.58 | -382.6 | 1157
| 6780 | 17.98 | 43.34 | 6635.29 | -376.71 | 1163.57
| 6812 | 20.57 | 34.8 | 6665.5 | -368.5 | 1170.17
| 6843 | 23.03 | 32.04 | 6694.29 | -358.88 | 1176.49
| 6875 | 23.31 | 29.94 | 6723.71 | -348.09 | 1182.97
| 6907 | 23.59 | 27.68 | 6753.06 | -336.94 | 1189.11
| 6938 | 25.71 | 28.57 | 6781.24 | -325.54 | 1195.21
| 6970 | 28.16 | 25.71 | 6809.76 | -312.63 | 1201.8
| 7002 | 29.94 | 18.31 | 6837.75 | -298.24 | 1207.59
| 7033 | 33 | 13.29 | 6864.19 | -282.68 | 1211.96
| 7065 | 34.32 | 10.71 | 6890.82 | -265.33 | 1215.64
| 7097 | 36.13 | 9.99 | 6916.96 | -247.17 | 1218.96
| 7128 | 40.24 | 10.15 | 6941.32 | -228.31 | 1222.31
| 7160 | 42.97 | 9.72 | 6965.25 | -207.38 | 1225.97
| 7191 | 45.49 | 9.78 | 6987.46 | -186.07 | 1229.63
| 7223 | 50.06 | 9.79 | 7008.96 | -162.73 | 1233.66
| 7255 | 52.86 | 9.3 | 7028.9 | -138.05 | 1237.81
| 7286 | 54.42 | 8.92 | 7047.28 | -113.4 | 1241.76
| 7318 | 58.31 | 8.68 | 7065 | -87.07 | 1245.83
| 7350 | 59.64 | 8.34 | 7081.49 | -59.95 | 1249.89
| 7381 | 61.96 | 7.37 | 7096.61 | -33.15 | 1253.58
| 7413 | 66.78 | 7.18 | 7110.45 | -4.54 | 1257.24
| 7444 | 69.85 | 6.8 | 7121.9 | 24.05 | 1260.74
| 7476 | 70.56 | 6.84 | 7132.74 | 53.95 | 1264.32
| 7508 | 70.89 | 6.46 | 7143.3 | 83.95 | 1267.81
| 7539 | 73.26 | 6.29 | 7152.84 | 113.26 | 1271.09
| 7571 | 78.03 | 5.17 | 7160.78 | 144.1 | 1274.18
| 7603 | 83.73 | 5.52 | 7165.85 | 175.54 | 1277.12
| 7634 | 88.03 | 4.99 | 7168.07 | 206.33 | 1279.95
| 7697 | 89.178 | 4.921 | 7169.61 | 269.07 | 1285.39
| 7735 | 89.87 | 4.88 | 7169.92 | 306.93 | 1288.64
| 7798 | 91.17 | 4.7 | 7169.35 | 369.71 | 1293.9
| 7893 | 90.83 | 2.39 | 7167.69 | 464.5 | 1299.77
| 7988 | 89.53 | 1.93 | 7167.39 | 559.43 | 1303.35
| 8083 | 90.18 | 1.73 | 7167.64 | 654.38 | 1306.39
| 8178 | 90.15 | 0.89 | 7167.36 | 749.36 | 1308.56
| 8273 | 90.86 | 1.1 | 7166.52 | 844.34 | 1310.21
| 8368 | 90.4 | 0.43 | 7165.48 | 939.32 | 1311.48
| 8463 | 88.39 | 359.86 | 7166.48 | 1034.31 | 1311.72
| 8557 | 88.52 | 359.13 | 7169.02 | 1128.27 | 1310.89
| 8652 | 88.52 | 358.87 | 7171.47 | 1223.23 | 1309.23
| 8748 | 89.38 | 358.58 | 7173.23 | 1319.19 | 1307.1
| 8842 | 90 | 358.1 | 7173.74 | 1413.15 | 1304.37
| 8937 | 89.87 | 357.87 | 7173.85 | 1508.09 | 1301.03
| 9032 | 89.84 | 358.9 | 7174.09 | 1603.05 | 1298.35
| 9127 | 90.21 | 358.23 | 7174.05 | 1698.02 | 1295.98
| 9222 | 91.07 | 358.81 | 7172.98 | 1792.98 | 1293.52
| 9317 | 91.45 | 0.2 | 7170.9 | 1887.95 | 1292.7
| 9412 | 89.78 | 359.17 | 7169.88 | 1982.94 | 1292.18
| 9507 | 89.75 | 358.97 | 7170.27 | 2077.92 | 1290.64
| 9601 | 90.03 | 359.81 | 7170.45 | 2171.92 | 1289.64
| 9696 | 89.01 | 1.41 | 7171.24 | 2266.9 | 1290.65
| 9791 | 88.15 | 2.15 | 7173.6 | 2361.83 | 1293.6
| 9886 | 88.21 | 1.63 | 7176.61 | 2456.73 | 1296.73
| 9981 | 89.38 | 1.22 | 7178.61 | 2551.68 | 1299.09
| 10076 | 90.12 | 1.3 | 7179.03 | 2646.65 | 1301.18
| 10171 | 88.73 | 1.85 | 7179.98 | 2741.61 | 1303.79
| 10266 | 88.14 | 1.22 | 7182.57 | 2836.54 | 1306.33
| 10360 | 87.1 | 1.25 | 7186.48 | 2930.43 | 1308.36
| 10455 | 87.38 | 1.89 | 7191.05 | 3025.29 | 1310.96
| 10550 | 89.75 | 2.18 | 7193.43 | 3120.19 | 1314.33
| 10645 | 90.92 | 1.69 | 7192.87 | 3215.13 | 1317.54
| 10740 | 90.24 | 0.31 | 7191.91 | 3310.11 | 1319.2
| 10835 | 91.23 | 0.89 | 7190.69 | 3405.1 | 1320.19
| 10930 | 93.14 | 0.7 | 7187.07 | 3500.01 | 1321.51
| 11025 | 93.69 | 359.82 | 7181.41 | 3594.84 | 1321.94
| 11120 | 94.22 | 359.15 | 7174.86 | 3689.61 | 1321.09
| 11215 | 92.43 | 359.75 | 7169.35 | 3784.44 | 1320.18
| 11309 | 90.46 | 359.71 | 7166.98 | 3878.41 | 1319.73
| 11404 | 91.23 | 359.4 | 7165.58 | 3973.39 | 1319
| 11499 | 91.39 | 358.78 | 7163.41 | 4068.36 | 1317.49
| 11594 | 91.53 | 357.85 | 7160.99 | 4163.28 | 1314.7
| 11689 | 91.32 | 357.77 | 7158.62 | 4258.18 | 1311.07
| 11703 | 91.38 | 357.47 | 7158.29 | 4272.17 | 1310.49
| 11769 | 91.38 | 357.47 | 7156.71 | 4338.08 | 1307.57

## Lookup (hidden)
North Reference | RetunValue | Grid Type | ReturnValue | Deviation Indicator | ReturnValue
| 2 |  | 0 |  | 4
True |  | SPCS-Colorado Central-NAD27 |  | Directional
Grid |  | SPCS-Colorado Central-NAD83 |  | High Angle
|  | SPCS-Colorado North-NAD27 |  | Horizontal
SPCS-Colorado North-NAD83
SPCS-Colorado South-NAD27
SPCS-Colorado South-NAD83
UTM-Zone 12 NAD27
UTM-Zone 12 NAD83
UTM-Zone 13 NAD27
UTM-Zone 13 NAD83