## Data
Header Information | measured depth (ft) | inclination (°) | azimuth (°) | true vertical depth (ft) | northing +N/-S (ft) | easting +E/-W (ft)
Operator Name | 0 | 0 | 127 | 0 | 0 | 0
KERR-MCGEE | 17 | 0 | 127 | 17 | 0 | 0
Operator Number | 117 | 0 | 127 | 117 | 0 | 0
47120 | 217 | 0 | 127 | 217 | 0 | 0
Well Name and Number | 317 | 0 | 127 | 317 | 0 | 0
GITTLEIN 3C-28HZ | 417 | 0 | 127 | 417 | 0 | 0
API Number (if available) | 517 | 0 | 127 | 517 | 0 | 0
| 617 | 0 | 127 | 617 | 0 | 0
Location: QQ SEC TWP RGE | 717 | 0 | 127 | 717 | 0 | 0
SESW SEC. 33 2N 65W | 750 | 0 | 127 | 750 | 0 | 0
Citing Type: Planned or Actual | 817 | 0 | 127 | 817 | 0 | 0
PLAN | 917 | 0 | 127 | 917 | 0 | 0
Deviation Indicator | 1017 | 0 | 127 | 1017 | 0 | 0
Directional | 1117 | 0 | 127 | 1117 | 0 | 0
North Reference | 1217 | 0 | 127 | 1217 | 0 | 0
True | 1317 | 0 | 127 | 1317 | 0 | 0
Grid Type | 1417 | 0 | 127 | 1417 | 0 | 0
#VALUE! | 1500 | 0 | 127 | 1500 | 0 | 0
| 1517 | 0.34 | 127 | 1517 | -0.03 | 0.04
| 1617 | 2.34 | 127 | 1616.97 | -1.44 | 1.91
| 1639.4 | 2.788 | 127 | 1639.34 | -2.04 | 2.71
| 1717 | 2.788 | 127 | 1716.85 | -4.31 | 5.72
| 1817 | 2.788 | 127 | 1816.73 | -7.24 | 9.61
| 1917 | 2.788 | 127 | 1916.62 | -10.17 | 13.49
| 2017 | 2.788 | 127 | 2016.5 | -13.09 | 17.38
| 2117 | 2.788 | 127 | 2116.38 | -16.02 | 21.26
| 2217 | 2.788 | 127 | 2216.26 | -18.95 | 25.15
| 2317 | 2.788 | 127 | 2316.14 | -21.88 | 29.03
| 2417 | 2.788 | 127 | 2416.02 | -24.8 | 32.91
| 2517 | 2.788 | 127 | 2515.91 | -27.73 | 36.8
| 2617 | 2.788 | 127 | 2615.79 | -30.66 | 40.68
| 2717 | 2.788 | 127 | 2715.67 | -33.58 | 44.57
| 2817 | 2.788 | 127 | 2815.55 | -36.51 | 48.45
| 2917 | 2.788 | 127 | 2915.43 | -39.44 | 52.34
| 3017 | 2.788 | 127 | 3015.31 | -42.37 | 56.22
| 3117 | 2.788 | 127 | 3115.2 | -45.29 | 60.11
| 3217 | 2.788 | 127 | 3215.08 | -48.22 | 63.99
| 3317 | 2.788 | 127 | 3314.96 | -51.15 | 67.88
| 3417 | 2.788 | 127 | 3414.84 | -54.08 | 71.76
| 3517 | 2.788 | 127 | 3514.72 | -57 | 75.65
| 3617 | 2.788 | 127 | 3614.6 | -59.93 | 79.53
| 3717 | 2.788 | 127 | 3714.49 | -62.86 | 83.41
| 3817 | 2.788 | 127 | 3814.37 | -65.78 | 87.3
| 3917 | 2.788 | 127 | 3914.25 | -68.71 | 91.18
| 4017 | 2.788 | 127 | 4014.13 | -71.64 | 95.07
| 4117 | 2.788 | 127 | 4114.01 | -74.57 | 98.95
| 4217 | 2.788 | 127 | 4213.89 | -77.49 | 102.84
| 4317 | 2.788 | 127 | 4313.78 | -80.42 | 106.72
| 4417 | 2.788 | 127 | 4413.66 | -83.35 | 110.61
| 4517 | 2.788 | 127 | 4513.54 | -86.28 | 114.49
| 4617 | 2.788 | 127 | 4613.42 | -89.2 | 118.38
| 4717 | 2.788 | 127 | 4713.3 | -92.13 | 122.26
| 4817 | 2.788 | 127 | 4813.18 | -95.06 | 126.15
| 4917 | 2.788 | 127 | 4913.07 | -97.98 | 130.03
| 4946.97 | 2.788 | 127 | 4943 | -98.86 | 131.19
| 5017 | 2.788 | 127 | 5012.95 | -100.91 | 133.91
| 5117 | 2.788 | 127 | 5112.83 | -103.84 | 137.8
| 5217 | 2.788 | 127 | 5212.71 | -106.77 | 141.68
| 5317 | 2.788 | 127 | 5312.59 | -109.69 | 145.57
| 5417 | 2.788 | 127 | 5412.47 | -112.62 | 149.45
| 5517 | 2.788 | 127 | 5512.36 | -115.55 | 153.34
| 5617 | 2.788 | 127 | 5612.24 | -118.48 | 157.22
| 5717 | 2.788 | 127 | 5712.12 | -121.4 | 161.11
| 5817 | 2.788 | 127 | 5812 | -124.33 | 164.99
| 5917 | 2.788 | 127 | 5911.88 | -127.26 | 168.88
| 6017 | 2.788 | 127 | 6011.76 | -130.18 | 172.76
| 6117 | 2.788 | 127 | 6111.65 | -133.11 | 176.65
| 6217 | 2.788 | 127 | 6211.53 | -136.04 | 180.53
| 6317 | 2.788 | 127 | 6311.41 | -138.97 | 184.41
| 6417 | 2.788 | 127 | 6411.29 | -141.89 | 188.3
| 6517 | 2.788 | 127 | 6511.17 | -144.82 | 192.18
| 6617 | 2.788 | 127 | 6611.05 | -147.75 | 196.07
| 6694.69 | 2.788 | 127 | 6688.65 | -150.02 | 199.09
| 6717 | 2.289 | 76.002 | 6710.94 | -150.24 | 199.95
| 6817 | 10.777 | 11.609 | 6810.27 | -140.58 | 203.78
| 6917 | 20.662 | 5.75 | 6906.42 | -113.8 | 207.44
| 6933.75 | 22.327 | 5.266 | 6922 | -107.69 | 208.03
| 6965.47 | 25.485 | 4.513 | 6951 | -94.88 | 209.12
| 7017 | 30.62 | 3.603 | 6996.46 | -70.72 | 210.82
| 7048.36 | 33.748 | 3.173 | 7023 | -54.04 | 211.8
| 7117 | 40.598 | 2.439 | 7077.66 | -12.64 | 213.81
| 7155.46 | 44.437 | 2.111 | 7106 | 13.32 | 214.84
| 7217 | 50.583 | 1.671 | 7147.55 | 58.66 | 216.33
| 7317 | 60.572 | 1.098 | 7204.01 | 141.02 | 218.29
| 7417 | 70.563 | 0.628 | 7245.32 | 231.94 | 219.65
| 7428.39 | 71.701 | 0.578 | 7249 | 242.71 | 219.76
| 7517 | 80.555 | 0.213 | 7270.22 | 328.65 | 220.35
| 7543.77 | 83.23 | 0.107 | 7274 | 355.15 | 220.42
| 7611.53 | 90 | 359.843 | 7278 | 422.75 | 220.39
| 7617 | 90 | 359.843 | 7278 | 428.22 | 220.38
| 7717 | 90 | 359.843 | 7278 | 528.22 | 220.1
| 7817 | 90 | 359.843 | 7278 | 628.22 | 219.83
| 7917 | 90 | 359.843 | 7278 | 728.22 | 219.55
| 8017 | 90 | 359.843 | 7278 | 828.22 | 219.28
| 8117 | 90 | 359.843 | 7278 | 928.22 | 219.01
| 8217 | 90 | 359.843 | 7278 | 1028.22 | 218.73
| 8317 | 90 | 359.843 | 7278 | 1128.22 | 218.46
| 8417 | 90 | 359.843 | 7278 | 1228.22 | 218.18
| 8517 | 90 | 359.843 | 7278 | 1328.22 | 217.91
| 8617 | 90 | 359.843 | 7278 | 1428.22 | 217.64
| 8717 | 90 | 359.843 | 7278 | 1528.22 | 217.36
| 8817 | 90 | 359.843 | 7277.99 | 1628.22 | 217.09
| 8917 | 90 | 359.843 | 7277.99 | 1728.22 | 216.81
| 9017 | 90 | 359.843 | 7277.99 | 1828.22 | 216.54
| 9117 | 90 | 359.843 | 7277.99 | 1928.22 | 216.26
| 9217 | 90 | 359.843 | 7277.99 | 2028.22 | 215.99
| 9317 | 90 | 359.843 | 7277.99 | 2128.22 | 215.72
| 9417 | 90 | 359.843 | 7277.99 | 2228.22 | 215.44
| 9517 | 90 | 359.843 | 7277.99 | 2328.22 | 215.17
| 9617 | 90 | 359.843 | 7277.99 | 2428.22 | 214.89
| 9717 | 90 | 359.843 | 7277.99 | 2528.22 | 214.62
| 9817 | 90 | 359.843 | 7277.99 | 2628.22 | 214.35
| 9917 | 90 | 359.843 | 7277.99 | 2728.21 | 214.07
| 10017 | 90 | 359.843 | 7277.99 | 2828.21 | 213.8
| 10117 | 90 | 359.843 | 7277.99 | 2928.21 | 213.52
| 10217 | 90 | 359.843 | 7277.99 | 3028.21 | 213.25
| 10317 | 90 | 359.843 | 7277.99 | 3128.21 | 212.98
| 10417 | 90 | 359.843 | 7277.99 | 3228.21 | 212.7
| 10517 | 90 | 359.843 | 7277.99 | 3328.21 | 212.43
| 10617 | 90 | 359.843 | 7277.99 | 3428.21 | 212.15
| 10717 | 90 | 359.843 | 7277.99 | 3528.21 | 211.88
| 10817 | 90 | 359.843 | 7277.99 | 3628.21 | 211.6
| 10917 | 90 | 359.843 | 7277.99 | 3728.21 | 211.33
| 11017 | 90 | 359.843 | 7277.99 | 3828.21 | 211.06
| 11117 | 90 | 359.843 | 7277.99 | 3928.21 | 210.78
| 11217 | 90 | 359.843 | 7277.99 | 4028.21 | 210.51
| 11317 | 90 | 359.843 | 7277.99 | 4128.21 | 210.23
| 11417 | 90 | 359.843 | 7277.99 | 4228.21 | 209.96
| 11517 | 90 | 359.843 | 7277.99 | 4328.21 | 209.69
| 11617 | 90 | 359.843 | 7277.99 | 4428.21 | 209.41
| 11717 | 90 | 359.843 | 7277.99 | 4528.21 | 209.14
| 11817 | 90 | 359.843 | 7277.99 | 4628.21 | 208.86
| 11917 | 90 | 359.843 | 7277.99 | 4728.21 | 208.59
| 12017 | 90 | 359.843 | 7277.99 | 4828.21 | 208.31
| 12117 | 90 | 359.843 | 7277.99 | 4928.21 | 208.04
| 12217 | 90 | 359.843 | 7277.99 | 5028.21 | 207.77
| 12317 | 90 | 359.843 | 7277.99 | 5128.21 | 207.49
| 12417 | 90 | 359.843 | 7277.99 | 5228.21 | 207.22
| 12517 | 90 | 359.843 | 7277.99 | 5328.2 | 206.94
| 12617 | 90 | 359.843 | 7277.99 | 5428.2 | 206.67
| 12717 | 90 | 359.843 | 7277.99 | 5528.2 | 206.4
| 12817 | 90 | 359.843 | 7277.99 | 5628.2 | 206.12
| 12917 | 90 | 359.843 | 7278 | 5728.2 | 205.85
| 13017 | 90 | 359.843 | 7278 | 5828.2 | 205.57
| 13117 | 90 | 359.843 | 7278 | 5928.2 | 205.3
| 13217 | 90 | 359.843 | 7278 | 6028.2 | 205.02
| 13317 | 90 | 359.843 | 7278 | 6128.2 | 204.75
| 13417 | 90 | 359.843 | 7278 | 6228.2 | 204.48
| 13517 | 90 | 359.843 | 7278 | 6328.2 | 204.2
| 13617 | 90 | 359.843 | 7278 | 6428.2 | 203.93
| 13717 | 90 | 359.843 | 7278 | 6528.2 | 203.65
| 13817 | 90 | 359.843 | 7278 | 6628.2 | 203.38
| 13917 | 90 | 359.843 | 7278 | 6728.2 | 203.1
| 14017 | 90 | 359.843 | 7278 | 6828.2 | 202.83
| 14117 | 90 | 359.843 | 7278 | 6928.2 | 202.56
| 14217 | 90 | 359.843 | 7278 | 7028.2 | 202.28
| 14317 | 90 | 359.843 | 7278 | 7128.2 | 202.01
| 14417 | 90 | 359.843 | 7278 | 7228.2 | 201.73
| 14425.48 | 90 | 359.843 | 7278 | 7236.68 | 201.71

## Lookup (hidden)
North Reference | RetunValue | Grid Type | ReturnValue | Deviation Indicator | ReturnValue
| 2 |  | 0 |  | 2
True |  | SPCS-Colorado Central-NAD27 |  | Directional
Grid |  | SPCS-Colorado Central-NAD83 |  | High Angle
|  | SPCS-Colorado North-NAD27 |  | Horizontal
SPCS-Colorado North-NAD83
SPCS-Colorado South-NAD27
SPCS-Colorado South-NAD83
UTM-Zone 12 NAD27
UTM-Zone 12 NAD83
UTM-Zone 13 NAD27
UTM-Zone 13 NAD83