## Data
Header Information | measured depth (ft) | inclination (°) | azimuth (°) | true vertical depth (ft) | northing +N/-S (ft) | easting +E/-W (ft)
Operator Name | 0 | 0 | 61.9 | 0 | 0 | 0
KERR-MCGEE | 16 | 0 | 61.9 | 16 | 0 | 0
Operator Number | 116 | 0 | 61.9 | 116 | 0 | 0
47120 | 216 | 0 | 61.9 | 216 | 0 | 0
Well Name and Number | 316 | 0 | 61.9 | 316 | 0 | 0
MILLENSIFER FED 37N-E30HZ | 416 | 0 | 61.9 | 416 | 0 | 0
API Number (if available) | 516 | 0 | 61.9 | 516 | 0 | 0
| 616 | 0 | 61.9 | 616 | 0 | 0
Location: QQ SEC TWP RGE | 706 | 0 | 61.9 | 706 | 0 | 0
NWNE SEC. 30-T3N-R66W | 716 | 0 | 61.9 | 716 | 0 | 0
Citing Type: Planned or Actual | 800 | 0 | 61.9 | 800 | 0 | 0
PLAN | 816 | 0.32 | 61.9 | 816 | 0.02 | 0.04
Deviation Indicator | 916 | 2.32 | 61.9 | 915.97 | 1.11 | 2.07
Directional | 1016 | 4.32 | 61.9 | 1015.8 | 3.83 | 7.18
North Reference | 1116 | 6.32 | 61.9 | 1115.36 | 8.2 | 15.36
True | 1216 | 8.32 | 61.9 | 1214.54 | 14.2 | 26.6
Grid Type | 1277.9 | 9.558 | 61.9 | 1275.69 | 18.73 | 35.08
#VALUE! | 1316 | 9.558 | 61.9 | 1313.26 | 21.71 | 40.66
| 1416 | 9.558 | 61.9 | 1411.87 | 29.53 | 55.31
| 1516 | 9.558 | 61.9 | 1510.48 | 37.35 | 69.96
| 1616 | 9.558 | 61.9 | 1609.09 | 45.17 | 84.6
| 1716 | 9.558 | 61.9 | 1707.7 | 53 | 99.25
| 1816 | 9.558 | 61.9 | 1806.32 | 60.82 | 113.9
| 1916 | 9.558 | 61.9 | 1904.93 | 68.64 | 128.55
| 2016 | 9.558 | 61.9 | 2003.54 | 76.46 | 143.19
| 2116 | 9.558 | 61.9 | 2102.15 | 84.28 | 157.84
| 2216 | 9.558 | 61.9 | 2200.76 | 92.1 | 172.49
| 2316 | 9.558 | 61.9 | 2299.38 | 99.92 | 187.14
| 2416 | 9.558 | 61.9 | 2397.99 | 107.74 | 201.78
| 2516 | 9.558 | 61.9 | 2496.6 | 115.56 | 216.43
| 2616 | 9.558 | 61.9 | 2595.21 | 123.38 | 231.08
| 2716 | 9.558 | 61.9 | 2693.82 | 131.2 | 245.72
| 2816 | 9.558 | 61.9 | 2792.43 | 139.03 | 260.37
| 2916 | 9.558 | 61.9 | 2891.05 | 146.85 | 275.02
| 3016 | 9.558 | 61.9 | 2989.66 | 154.67 | 289.67
| 3116 | 9.558 | 61.9 | 3088.27 | 162.49 | 304.31
| 3216 | 9.558 | 61.9 | 3186.88 | 170.31 | 318.96
| 3316 | 9.558 | 61.9 | 3285.49 | 178.13 | 333.61
| 3375.33 | 9.558 | 61.9 | 3344 | 182.77 | 342.3
| 3416 | 9.558 | 61.9 | 3384.11 | 185.95 | 348.26
| 3516 | 9.558 | 61.9 | 3482.72 | 193.77 | 362.9
| 3616 | 9.558 | 61.9 | 3581.33 | 201.59 | 377.55
| 3716 | 9.558 | 61.9 | 3679.94 | 209.41 | 392.2
| 3816 | 9.558 | 61.9 | 3778.55 | 217.24 | 406.85
| 3916 | 9.558 | 61.9 | 3877.16 | 225.06 | 421.49
| 4016 | 9.558 | 61.9 | 3975.78 | 232.88 | 436.14
| 4116 | 9.558 | 61.9 | 4074.39 | 240.7 | 450.79
| 4216 | 9.558 | 61.9 | 4173 | 248.52 | 465.44
| 4292.06 | 9.558 | 61.9 | 4248 | 254.47 | 476.58
| 4316 | 9.558 | 61.9 | 4271.61 | 256.34 | 480.08
| 4416 | 9.558 | 61.9 | 4370.22 | 264.16 | 494.73
| 4516 | 9.558 | 61.9 | 4468.84 | 271.98 | 509.38
| 4616 | 9.558 | 61.9 | 4567.45 | 279.8 | 524.02
| 4716 | 9.558 | 61.9 | 4666.06 | 287.62 | 538.67
| 4816 | 9.558 | 61.9 | 4764.67 | 295.45 | 553.32
| 4916 | 9.558 | 61.9 | 4863.28 | 303.27 | 567.97
| 5016 | 9.558 | 61.9 | 4961.89 | 311.09 | 582.61
| 5116 | 9.558 | 61.9 | 5060.51 | 318.91 | 597.26
| 5216 | 9.558 | 61.9 | 5159.12 | 326.73 | 611.91
| 5316 | 9.558 | 61.9 | 5257.73 | 334.55 | 626.56
| 5416 | 9.558 | 61.9 | 5356.34 | 342.37 | 641.2
| 5516 | 9.558 | 61.9 | 5454.95 | 350.19 | 655.85
| 5616 | 9.558 | 61.9 | 5553.57 | 358.01 | 670.5
| 5716 | 9.558 | 61.9 | 5652.18 | 365.83 | 685.15
| 5816 | 9.558 | 61.9 | 5750.79 | 373.65 | 699.79
| 5916 | 9.558 | 61.9 | 5849.4 | 381.48 | 714.44
| 6016 | 9.558 | 61.9 | 5948.01 | 389.3 | 729.09
| 6116 | 9.558 | 61.9 | 6046.62 | 397.12 | 743.74
| 6216 | 9.558 | 61.9 | 6145.24 | 404.94 | 758.38
| 6316 | 9.558 | 61.9 | 6243.85 | 412.76 | 773.03
| 6416 | 9.558 | 61.9 | 6342.46 | 420.58 | 787.68
| 6516 | 9.558 | 61.9 | 6441.07 | 428.4 | 802.32
| 6553.28 | 9.558 | 61.9 | 6477.83 | 431.32 | 807.79
| 6616 | 8.628 | 101.994 | 6539.83 | 432.79 | 816.99
| 6716 | 14.457 | 144.906 | 6637.93 | 420.99 | 831.54
| 6816 | 23.282 | 159.881 | 6732.51 | 392.15 | 845.55
| 6916 | 32.766 | 166.727 | 6820.71 | 347.14 | 858.59
| 7016 | 42.468 | 170.728 | 6899.84 | 287.33 | 870.27
| 7115.2 | 52.186 | 173.447 | 6967 | 215.17 | 880.17
| 7116 | 52.265 | 173.465 | 6967.49 | 214.54 | 880.24
| 7216 | 62.11 | 175.556 | 7021.62 | 130.99 | 888.18
| 7232.21 | 63.709 | 175.856 | 7029 | 116.6 | 889.26
| 7316 | 71.982 | 177.295 | 7060.57 | 39.2 | 893.87
| 7338.08 | 74.163 | 177.649 | 7067 | 18.1 | 894.8
| 7416 | 81.867 | 178.847 | 7083.17 | -58.03 | 897.12
| 7497.54 | 89.932 | 180.052 | 7089 | -139.29 | 897.89
| 7516 | 89.932 | 180.052 | 7089.02 | -157.75 | 897.87
| 7616 | 89.932 | 180.052 | 7089.14 | -257.75 | 897.78
| 7716 | 89.932 | 180.052 | 7089.25 | -357.75 | 897.69
| 7816 | 89.932 | 180.052 | 7089.37 | -457.75 | 897.6
| 7916 | 89.932 | 180.052 | 7089.49 | -557.75 | 897.51
| 8016 | 89.932 | 180.052 | 7089.61 | -657.75 | 897.42
| 8116 | 89.932 | 180.052 | 7089.73 | -757.75 | 897.33
| 8216 | 89.932 | 180.052 | 7089.85 | -857.75 | 897.24
| 8316 | 89.932 | 180.052 | 7089.96 | -957.75 | 897.15
| 8416 | 89.932 | 180.052 | 7090.08 | -1057.75 | 897.06
| 8516 | 89.932 | 180.052 | 7090.2 | -1157.75 | 896.96
| 8616 | 89.932 | 180.052 | 7090.32 | -1257.75 | 896.87
| 8716 | 89.932 | 180.052 | 7090.44 | -1357.75 | 896.78
| 8816 | 89.932 | 180.052 | 7090.56 | -1457.75 | 896.69
| 8916 | 89.932 | 180.052 | 7090.67 | -1557.75 | 896.6
| 9016 | 89.932 | 180.052 | 7090.79 | -1657.75 | 896.51
| 9116 | 89.932 | 180.052 | 7090.91 | -1757.75 | 896.42
| 9216 | 89.932 | 180.052 | 7091.03 | -1857.75 | 896.33
| 9316 | 89.932 | 180.052 | 7091.15 | -1957.75 | 896.24
| 9416 | 89.932 | 180.052 | 7091.27 | -2057.75 | 896.14
| 9516 | 89.932 | 180.052 | 7091.38 | -2157.75 | 896.05
| 9616 | 89.932 | 180.052 | 7091.5 | -2257.75 | 895.96
| 9716 | 89.932 | 180.052 | 7091.62 | -2357.75 | 895.87
| 9816 | 89.932 | 180.052 | 7091.74 | -2457.75 | 895.78
| 9916 | 89.932 | 180.052 | 7091.86 | -2557.75 | 895.69
| 10016 | 89.932 | 180.052 | 7091.97 | -2657.75 | 895.6
| 10116 | 89.932 | 180.052 | 7092.09 | -2757.75 | 895.51
| 10216 | 89.932 | 180.052 | 7092.21 | -2857.75 | 895.42
| 10316 | 89.932 | 180.052 | 7092.33 | -2957.75 | 895.32
| 10416 | 89.932 | 180.052 | 7092.45 | -3057.75 | 895.23
| 10516 | 89.932 | 180.052 | 7092.57 | -3157.75 | 895.14
| 10616 | 89.932 | 180.052 | 7092.68 | -3257.75 | 895.05
| 10716 | 89.932 | 180.052 | 7092.8 | -3357.75 | 894.96
| 10816 | 89.932 | 180.052 | 7092.92 | -3457.75 | 894.87
| 10916 | 89.932 | 180.052 | 7093.04 | -3557.74 | 894.78
| 11016 | 89.932 | 180.052 | 7093.16 | -3657.74 | 894.69
| 11116 | 89.932 | 180.052 | 7093.28 | -3757.74 | 894.6
| 11216 | 89.932 | 180.052 | 7093.39 | -3857.74 | 894.51
| 11316 | 89.932 | 180.052 | 7093.51 | -3957.74 | 894.41
| 11416 | 89.932 | 180.052 | 7093.63 | -4057.74 | 894.32
| 11516 | 89.932 | 180.052 | 7093.75 | -4157.74 | 894.23
| 11616 | 89.932 | 180.052 | 7093.87 | -4257.74 | 894.14
| 11716 | 89.932 | 180.052 | 7093.99 | -4357.74 | 894.05
| 11728.01 | 89.932 | 180.052 | 7094 | -4369.75 | 894.04

## Lookup (hidden)
North Reference | RetunValue | Grid Type | ReturnValue | Deviation Indicator | ReturnValue
| 2 |  | 0 |  | 2
True |  | SPCS-Colorado Central-NAD27 |  | Directional
Grid |  | SPCS-Colorado Central-NAD83 |  | High Angle
|  | SPCS-Colorado North-NAD27 |  | Horizontal
SPCS-Colorado North-NAD83
SPCS-Colorado South-NAD27
SPCS-Colorado South-NAD83
UTM-Zone 12 NAD27
UTM-Zone 12 NAD83
UTM-Zone 13 NAD27
UTM-Zone 13 NAD83