## Data
Header Information | measured depth (ft) | inclination (°) | azimuth (°) | true vertical depth (ft) | northing +N/-S (ft) | easting +E/-W (ft)
Operator Name | 0 | 0 | 0 | 0 | 0 | 0
KERR-MCGEE | 100 | 0 | 0 | 100 | 0 | 0
Operator Number | 200 | 0 | 0 | 200 | 0 | 0
47120 | 300 | 0 | 0 | 300 | 0 | 0
Well Name and Number | 400 | 0 | 0 | 400 | 0 | 0
BYDALEK 30C-20HZ | 500 | 0 | 0 | 500 | 0 | 0
API Number (if available) | 600 | 0 | 0 | 600 | 0 | 0
| 700 | 0 | 0 | 700 | 0 | 0
Location: QQ SEC TWP RGE | 800 | 0 | 0 | 800 | 0 | 0
SWSW SEC. 20-T2N-R65W | 900 | 0 | 0 | 900 | 0 | 0
Citing Type: Planned or Actual | 1000 | 0 | 0 | 1000 | 0 | 0
PLANNED | 1100 | 0 | 0 | 1100 | 0 | 0
Deviation Indicator | 1125 | 0 | 0 | 1125 | 0 | 0
Horizontal | 1200 | 1.5 | 245.01 | 1199.99 | -0.41 | -0.89
North Reference | 1300 | 3.5 | 245.01 | 1299.89 | -2.26 | -4.84
True | 1400 | 5.5 | 245.01 | 1399.58 | -5.57 | -11.95
Grid Type | 1500 | 7.5 | 245.01 | 1498.93 | -10.36 | -22.21
#VALUE! | 1600 | 9.5 | 245.01 | 1597.83 | -16.6 | -35.61
| 1670.56 | 10.91 | 245.01 | 1667.26 | -21.88 | -46.94
| 1700 | 10.91 | 245.01 | 1696.18 | -24.24 | -51.99
| 1800 | 10.91 | 245.01 | 1794.37 | -32.24 | -69.15
| 1900 | 10.91 | 245.01 | 1892.56 | -40.23 | -86.3
| 2000 | 10.91 | 245.01 | 1990.75 | -48.23 | -103.46
| 2100 | 10.91 | 245.01 | 2088.95 | -56.23 | -120.61
| 2200 | 10.91 | 245.01 | 2187.14 | -64.23 | -137.77
| 2300 | 10.91 | 245.01 | 2285.33 | -72.22 | -154.93
| 2400 | 10.91 | 245.01 | 2383.52 | -80.22 | -172.08
| 2500 | 10.91 | 245.01 | 2481.71 | -88.22 | -189.24
| 2600 | 10.91 | 245.01 | 2579.91 | -96.22 | -206.39
| 2700 | 10.91 | 245.01 | 2678.1 | -104.22 | -223.55
| 2800 | 10.91 | 245.01 | 2776.29 | -112.21 | -240.71
| 2900 | 10.91 | 245.01 | 2874.48 | -120.21 | -257.86
| 3000 | 10.91 | 245.01 | 2972.67 | -128.21 | -275.02
| 3100 | 10.91 | 245.01 | 3070.87 | -136.21 | -292.17
| 3200 | 10.91 | 245.01 | 3169.06 | -144.21 | -309.33
| 3300 | 10.91 | 245.01 | 3267.25 | -152.2 | -326.48
| 3400 | 10.91 | 245.01 | 3365.44 | -160.2 | -343.64
| 3500 | 10.91 | 245.01 | 3463.64 | -168.2 | -360.8
| 3600 | 10.91 | 245.01 | 3561.83 | -176.2 | -377.95
| 3700 | 10.91 | 245.01 | 3660.02 | -184.2 | -395.11
| 3800 | 10.91 | 245.01 | 3758.21 | -192.19 | -412.26
| 3900 | 10.91 | 245.01 | 3856.4 | -200.19 | -429.42
| 4000 | 10.91 | 245.01 | 3954.6 | -208.19 | -446.58
| 4100 | 10.91 | 245.01 | 4052.79 | -216.19 | -463.73
| 4200 | 10.91 | 245.01 | 4150.98 | -224.19 | -480.89
| 4300 | 10.91 | 245.01 | 4249.17 | -232.18 | -498.04
| 4400 | 10.91 | 245.01 | 4347.37 | -240.18 | -515.2
| 4500 | 10.91 | 245.01 | 4445.56 | -248.18 | -532.36
| 4600 | 10.91 | 245.01 | 4543.75 | -256.18 | -549.51
| 4700 | 10.91 | 245.01 | 4641.94 | -264.17 | -566.67
| 4800 | 10.91 | 245.01 | 4740.13 | -272.17 | -583.82
| 4900 | 10.91 | 245.01 | 4838.33 | -280.17 | -600.98
| 5000 | 10.91 | 245.01 | 4936.52 | -288.17 | -618.13
| 5100 | 10.91 | 245.01 | 5034.71 | -296.17 | -635.29
| 5200 | 10.91 | 245.01 | 5132.9 | -304.16 | -652.45
| 5300 | 10.91 | 245.01 | 5231.1 | -312.16 | -669.6
| 5400 | 10.91 | 245.01 | 5329.29 | -320.16 | -686.76
| 5500 | 10.91 | 245.01 | 5427.48 | -328.16 | -703.91
| 5600 | 10.91 | 245.01 | 5525.67 | -336.16 | -721.07
| 5700 | 10.91 | 245.01 | 5623.86 | -344.15 | -738.23
| 5800 | 10.91 | 245.01 | 5722.06 | -352.15 | -755.38
| 5879.38 | 10.91 | 245.01 | 5800 | -358.5 | -769
| 5900 | 10.5 | 245.01 | 5820.26 | -360.12 | -772.47
| 6000 | 8.5 | 245.01 | 5918.89 | -367.09 | -787.43
| 6100 | 6.5 | 245.01 | 6018.03 | -372.6 | -799.26
| 6200 | 4.5 | 245.01 | 6117.56 | -376.65 | -807.94
| 6300 | 2.5 | 245.01 | 6217.37 | -379.23 | -813.47
| 6400 | 0.5 | 245.01 | 6317.33 | -380.34 | -815.84
| 6424.93 | 0 | 0 | 6342.26 | -380.38 | -815.94
| 6500 | 0 | 0 | 6417.33 | -380.38 | -815.94
| 6600 | 0 | 0 | 6517.33 | -380.38 | -815.94
| 6700 | 0 | 0 | 6617.33 | -380.38 | -815.94
| 6808.71 | 0 | 0 | 6726.04 | -380.38 | -815.94
| 6850 | 4.13 | 359.49 | 6767.29 | -378.9 | -815.95
| 6900 | 9.13 | 359.49 | 6816.94 | -373.13 | -816
| 6950 | 14.13 | 359.49 | 6865.9 | -363.05 | -816.09
| 7000 | 19.13 | 359.49 | 6913.8 | -348.75 | -816.22
| 7050 | 24.13 | 359.49 | 6960.26 | -330.33 | -816.38
| 7100 | 29.13 | 359.49 | 7004.94 | -307.92 | -816.58
| 7150 | 34.13 | 359.49 | 7047.5 | -281.71 | -816.82
| 7200 | 39.13 | 359.49 | 7087.62 | -251.89 | -817.08
| 7250 | 44.13 | 359.49 | 7124.98 | -218.69 | -817.38
| 7300 | 49.13 | 359.49 | 7159.3 | -182.36 | -817.7
| 7350 | 54.13 | 359.49 | 7190.33 | -143.17 | -818.05
| 7400 | 59.13 | 359.49 | 7217.83 | -101.43 | -818.42
| 7450 | 64.13 | 359.49 | 7241.58 | -57.45 | -818.81
| 7500 | 69.13 | 359.49 | 7261.41 | -11.57 | -819.22
| 7550 | 74.13 | 359.49 | 7277.16 | 35.87 | -819.64
| 7600 | 79.13 | 359.49 | 7288.72 | 84.49 | -820.08
| 7650 | 84.13 | 359.49 | 7296 | 133.94 | -820.52
| 7700 | 89.13 | 359.49 | 7298.94 | 183.84 | -820.96
| 7708.72 | 90 | 359.49 | 7299 | 192.55 | -821.04
| 7800 | 89.97 | 359.49 | 7299.03 | 283.83 | -821.85
| 7900 | 89.94 | 359.49 | 7299.11 | 383.83 | -822.74
| 7917.26 | 89.93 | 359.49 | 7299.13 | 401.09 | -822.89
| 8000 | 89.93 | 359.49 | 7299.23 | 483.83 | -823.63
| 8100 | 89.93 | 359.49 | 7299.35 | 583.82 | -824.52
| 8200 | 89.93 | 359.49 | 7299.47 | 683.82 | -825.41
| 8300 | 89.93 | 359.49 | 7299.59 | 783.81 | -826.3
| 8400 | 89.93 | 359.49 | 7299.71 | 883.81 | -827.19
| 8500 | 89.93 | 359.49 | 7299.83 | 983.81 | -828.08
| 8600 | 89.93 | 359.49 | 7299.96 | 1083.8 | -828.97
| 8700 | 89.93 | 359.49 | 7300.08 | 1183.8 | -829.85
| 8800 | 89.93 | 359.49 | 7300.2 | 1283.79 | -830.74
| 8900 | 89.93 | 359.49 | 7300.32 | 1383.79 | -831.63
| 9000 | 89.93 | 359.49 | 7300.44 | 1483.79 | -832.52
| 9100 | 89.93 | 359.49 | 7300.56 | 1583.78 | -833.41
| 9200 | 89.93 | 359.49 | 7300.68 | 1683.78 | -834.3
| 9300 | 89.93 | 359.49 | 7300.8 | 1783.77 | -835.19
| 9400 | 89.93 | 359.49 | 7300.92 | 1883.77 | -836.08
| 9500 | 89.93 | 359.49 | 7301.04 | 1983.77 | -836.97
| 9600 | 89.93 | 359.49 | 7301.16 | 2083.76 | -837.86
| 9700 | 89.93 | 359.49 | 7301.28 | 2183.76 | -838.75
| 9800 | 89.93 | 359.49 | 7301.41 | 2283.75 | -839.63
| 9900 | 89.93 | 359.49 | 7301.53 | 2383.75 | -840.52
| 10000 | 89.93 | 359.49 | 7301.65 | 2483.75 | -841.41
| 10100 | 89.93 | 359.49 | 7301.77 | 2583.74 | -842.3
| 10200 | 89.93 | 359.49 | 7301.89 | 2683.74 | -843.19
| 10300 | 89.93 | 359.49 | 7302.01 | 2783.73 | -844.08
| 10400 | 89.93 | 359.49 | 7302.13 | 2883.73 | -844.97
| 10500 | 89.93 | 359.49 | 7302.25 | 2983.73 | -845.86
| 10600 | 89.93 | 359.49 | 7302.37 | 3083.72 | -846.75
| 10700 | 89.93 | 359.49 | 7302.49 | 3183.72 | -847.64
| 10800 | 89.93 | 359.49 | 7302.61 | 3283.71 | -848.53
| 10900 | 89.93 | 359.49 | 7302.74 | 3383.71 | -849.42
| 11000 | 89.93 | 359.49 | 7302.86 | 3483.7 | -850.3
| 11100 | 89.93 | 359.49 | 7302.98 | 3583.7 | -851.19
| 11200 | 89.93 | 359.49 | 7303.1 | 3683.7 | -852.08
| 11300 | 89.93 | 359.49 | 7303.22 | 3783.69 | -852.97
| 11400 | 89.93 | 359.49 | 7303.34 | 3883.69 | -853.86
| 11500 | 89.93 | 359.49 | 7303.46 | 3983.68 | -854.75
| 11600 | 89.93 | 359.49 | 7303.58 | 4083.68 | -855.64
| 11700 | 89.93 | 359.49 | 7303.7 | 4183.68 | -856.53
| 11800 | 89.93 | 359.49 | 7303.82 | 4283.67 | -857.42
| 11900 | 89.93 | 359.49 | 7303.94 | 4383.67 | -858.31
| 11945.63 | 89.93 | 359.49 | 7304 | 4429.29 | -858.71

## Lookup (hidden)
North Reference | RetunValue | Grid Type | ReturnValue | Deviation Indicator | ReturnValue
| 2 |  | 0 |  | 4
True |  | SPCS-Colorado Central-NAD27 |  | Directional
Grid |  | SPCS-Colorado Central-NAD83 |  | High Angle
|  | SPCS-Colorado North-NAD27 |  | Horizontal
SPCS-Colorado North-NAD83
SPCS-Colorado South-NAD27
SPCS-Colorado South-NAD83
UTM-Zone 12 NAD27
UTM-Zone 12 NAD83
UTM-Zone 13 NAD27
UTM-Zone 13 NAD83