## Data
Header Information | measured depth (ft) | inclination (°) | azimuth (°) | true vertical depth (ft) | northing +N/-S (ft) | easting +E/-W (ft)
Operator Name | 0 | 0 | 249.7 | 0 | 0 | 0
KERR-MCGEE | 17 | 0 | 249.7 | 17 | 0 | 0
Operator Number | 117 | 0 | 249.7 | 117 | 0 | 0
47120 | 217 | 0 | 249.7 | 217 | 0 | 0
Well Name and Number | 317 | 0 | 249.7 | 317 | 0 | 0
GITTLEIN 29C-28HZ | 417 | 0 | 249.7 | 417 | 0 | 0
API Number (if available) | 517 | 0 | 249.7 | 517 | 0 | 0
| 617 | 0 | 249.7 | 617 | 0 | 0
Location: QQ SEC TWP RGE | 717 | 0 | 249.7 | 717 | 0 | 0
SESW SEC. 33 2N 65W | 751 | 0 | 249.7 | 751 | 0 | 0
Citing Type: Planned or Actual | 817 | 0 | 249.7 | 817 | 0 | 0
PLAN | 917 | 0 | 249.7 | 917 | 0 | 0
Deviation Indicator | 1017 | 0 | 249.7 | 1017 | 0 | 0
Horizontal | 1117 | 0 | 249.7 | 1117 | 0 | 0
North Reference | 1217 | 0 | 249.7 | 1217 | 0 | 0
True | 1317 | 0 | 249.7 | 1317 | 0 | 0
Grid Type | 1417 | 0 | 249.7 | 1417 | 0 | 0
#VALUE! | 1500 | 0 | 249.7 | 1500 | 0 | 0
| 1517 | 0.34 | 249.7 | 1517 | -0.02 | -0.05
| 1617 | 2.34 | 249.7 | 1616.97 | -0.83 | -2.24
| 1707.5 | 4.15 | 249.7 | 1707.32 | -2.61 | -7.04
| 1717 | 4.15 | 249.7 | 1716.79 | -2.84 | -7.69
| 1817 | 4.15 | 249.7 | 1816.53 | -5.36 | -14.48
| 1917 | 4.15 | 249.7 | 1916.27 | -7.87 | -21.26
| 2017 | 4.15 | 249.7 | 2016.01 | -10.38 | -28.05
| 2117 | 4.15 | 249.7 | 2115.74 | -12.89 | -34.84
| 2217 | 4.15 | 249.7 | 2215.48 | -15.4 | -41.63
| 2317 | 4.15 | 249.7 | 2315.22 | -17.91 | -48.41
| 2417 | 4.15 | 249.7 | 2414.96 | -20.42 | -55.2
| 2517 | 4.15 | 249.7 | 2514.7 | -22.93 | -61.99
| 2617 | 4.15 | 249.7 | 2614.43 | -25.44 | -68.78
| 2717 | 4.15 | 249.7 | 2714.17 | -27.95 | -75.56
| 2817 | 4.15 | 249.7 | 2813.91 | -30.46 | -82.35
| 2917 | 4.15 | 249.7 | 2913.65 | -32.97 | -89.14
| 3017 | 4.15 | 249.7 | 3013.39 | -35.48 | -95.92
| 3117 | 4.15 | 249.7 | 3113.12 | -37.99 | -102.71
| 3217 | 4.15 | 249.7 | 3212.86 | -40.5 | -109.5
| 3317 | 4.15 | 249.7 | 3312.6 | -43.02 | -116.29
| 3417 | 4.15 | 249.7 | 3412.34 | -45.53 | -123.07
| 3517 | 4.15 | 249.7 | 3512.07 | -48.04 | -129.86
| 3617 | 4.15 | 249.7 | 3611.81 | -50.55 | -136.65
| 3717 | 4.15 | 249.7 | 3711.55 | -53.06 | -143.44
| 3817 | 4.15 | 249.7 | 3811.29 | -55.57 | -150.22
| 3917 | 4.15 | 249.7 | 3911.03 | -58.08 | -157.01
| 4017 | 4.15 | 249.7 | 4010.76 | -60.59 | -163.8
| 4117 | 4.15 | 249.7 | 4110.5 | -63.1 | -170.58
| 4217 | 4.15 | 249.7 | 4210.24 | -65.61 | -177.37
| 4317 | 4.15 | 249.7 | 4309.98 | -68.12 | -184.16
| 4417 | 4.15 | 249.7 | 4409.71 | -70.63 | -190.95
| 4517 | 4.15 | 249.7 | 4509.45 | -73.14 | -197.73
| 4617 | 4.15 | 249.7 | 4609.19 | -75.65 | -204.52
| 4717 | 4.15 | 249.7 | 4708.93 | -78.17 | -211.31
| 4817 | 4.15 | 249.7 | 4808.67 | -80.68 | -218.1
| 4917 | 4.15 | 249.7 | 4908.4 | -83.19 | -224.88
| 4952.69 | 4.15 | 249.7 | 4944 | -84.08 | -227.31
| 5017 | 4.15 | 249.7 | 5008.14 | -85.7 | -231.67
| 5117 | 4.15 | 249.7 | 5107.88 | -88.21 | -238.46
| 5217 | 4.15 | 249.7 | 5207.62 | -90.72 | -245.25
| 5317 | 4.15 | 249.7 | 5307.35 | -93.23 | -252.03
| 5417 | 4.15 | 249.7 | 5407.09 | -95.74 | -258.82
| 5517 | 4.15 | 249.7 | 5506.83 | -98.25 | -265.61
| 5617 | 4.15 | 249.7 | 5606.57 | -100.76 | -272.39
| 5717 | 4.15 | 249.7 | 5706.31 | -103.27 | -279.18
| 5817 | 4.15 | 249.7 | 5806.04 | -105.78 | -285.97
| 5917 | 4.15 | 249.7 | 5905.78 | -108.29 | -292.76
| 6017 | 4.15 | 249.7 | 6005.52 | -110.8 | -299.54
| 6117 | 4.15 | 249.7 | 6105.26 | -113.32 | -306.33
| 6217 | 4.15 | 249.7 | 6204.99 | -115.83 | -313.12
| 6317 | 4.15 | 249.7 | 6304.73 | -118.34 | -319.91
| 6417 | 4.15 | 249.7 | 6404.47 | -120.85 | -326.69
| 6517 | 4.15 | 249.7 | 6504.21 | -123.36 | -333.48
| 6617 | 4.15 | 249.7 | 6603.95 | -125.87 | -340.27
| 6706.4 | 4.15 | 249.7 | 6693.11 | -128.11 | -346.34
| 6717 | 3.914 | 264.444 | 6703.69 | -128.28 | -347.06
| 6817 | 10.382 | 338.036 | 6803 | -120.23 | -353.84
| 6917 | 19.999 | 349.073 | 6899.41 | -95.02 | -360.47
| 6942.31 | 22.485 | 350.388 | 6923 | -86 | -362.1
| 6974.07 | 25.616 | 351.693 | 6952 | -73.22 | -364.1
| 7017 | 29.863 | 353.047 | 6989.99 | -53.41 | -366.74
| 7057.05 | 33.834 | 354.028 | 7024 | -32.42 | -369.11
| 7117 | 39.79 | 355.169 | 7071.98 | 3.33 | -372.46
| 7164.24 | 44.49 | 355.884 | 7107 | 34.92 | -374.92
| 7217 | 49.743 | 356.554 | 7142.89 | 73.48 | -377.46
| 7317 | 59.708 | 357.58 | 7200.57 | 154.91 | -381.59
| 7417 | 69.68 | 358.415 | 7243.26 | 245.15 | -384.72
| 7437.4 | 71.715 | 358.57 | 7250 | 264.39 | -385.23
| 7517 | 79.655 | 359.148 | 7269.67 | 341.44 | -386.75
| 7552.85 | 83.232 | 359.397 | 7275 | 376.89 | -387.2
| 7617 | 89.632 | 359.835 | 7278.99 | 440.88 | -387.63
| 7620.69 | 90 | 359.86 | 7279 | 444.57 | -387.64
| 7717 | 90 | 359.859 | 7279 | 540.88 | -387.88
| 7817 | 90 | 359.858 | 7279 | 640.87 | -388.12
| 7917 | 90 | 359.857 | 7279 | 740.87 | -388.37
| 8017 | 90 | 359.857 | 7279 | 840.87 | -388.62
| 8117 | 90 | 359.856 | 7279 | 940.87 | -388.87
| 8217 | 90 | 359.855 | 7279 | 1040.87 | -389.12
| 8317 | 90 | 359.854 | 7279 | 1140.87 | -389.38
| 8417 | 90 | 359.853 | 7279 | 1240.87 | -389.63
| 8517 | 90 | 359.852 | 7279 | 1340.87 | -389.89
| 8617 | 90 | 359.852 | 7279 | 1440.87 | -390.15
| 8717 | 90 | 359.851 | 7279 | 1540.87 | -390.41
| 8817 | 90 | 359.85 | 7279 | 1640.87 | -390.67
| 8917 | 90 | 359.849 | 7279 | 1740.87 | -390.93
| 9017 | 90 | 359.848 | 7279 | 1840.87 | -391.2
| 9117 | 90 | 359.847 | 7279 | 1940.87 | -391.46
| 9217 | 90 | 359.846 | 7279 | 2040.87 | -391.73
| 9317 | 90 | 359.846 | 7279 | 2140.87 | -392
| 9417 | 90 | 359.845 | 7279 | 2240.87 | -392.27
| 9517 | 90 | 359.844 | 7279 | 2340.87 | -392.54
| 9617 | 90 | 359.843 | 7279 | 2440.87 | -392.82
| 9717 | 90 | 359.842 | 7279 | 2540.87 | -393.09
| 9817 | 90 | 359.841 | 7279 | 2640.87 | -393.37
| 9917 | 90 | 359.84 | 7279 | 2740.87 | -393.64
| 10017 | 90 | 359.84 | 7279 | 2840.87 | -393.92
| 10117 | 90 | 359.839 | 7279 | 2940.87 | -394.2
| 10217 | 90 | 359.838 | 7279 | 3040.87 | -394.49
| 10317 | 90 | 359.837 | 7279 | 3140.87 | -394.77
| 10417 | 90 | 359.836 | 7279 | 3240.87 | -395.05
| 10517 | 90 | 359.835 | 7279 | 3340.87 | -395.34
| 10617 | 90 | 359.834 | 7279 | 3440.86 | -395.63
| 10717 | 90 | 359.834 | 7279 | 3540.86 | -395.92
| 10817 | 90 | 359.833 | 7279 | 3640.86 | -396.21
| 10917 | 90 | 359.832 | 7279 | 3740.86 | -396.5
| 11017 | 90 | 359.831 | 7279 | 3840.86 | -396.8
| 11117 | 90 | 359.83 | 7279 | 3940.86 | -397.09
| 11217 | 90 | 359.829 | 7279 | 4040.86 | -397.39
| 11317 | 90 | 359.829 | 7279 | 4140.86 | -397.69
| 11417 | 90 | 359.828 | 7279 | 4240.86 | -397.99
| 11517 | 90 | 359.827 | 7279 | 4340.86 | -398.29
| 11617 | 90 | 359.826 | 7279 | 4440.86 | -398.59
| 11717 | 90 | 359.825 | 7279 | 4540.86 | -398.9
| 11817 | 90 | 359.824 | 7279 | 4640.86 | -399.2
| 11917 | 90 | 359.823 | 7279 | 4740.86 | -399.51
| 12017 | 90 | 359.823 | 7279 | 4840.86 | -399.82
| 12117 | 90 | 359.822 | 7279 | 4940.86 | -400.13
| 12217 | 90 | 359.821 | 7279 | 5040.86 | -400.44
| 12317 | 90 | 359.82 | 7279 | 5140.86 | -400.75
| 12417 | 90 | 359.819 | 7279 | 5240.86 | -401.07
| 12517 | 90 | 359.818 | 7279 | 5340.86 | -401.39
| 12617 | 90 | 359.817 | 7279 | 5440.86 | -401.7
| 12717 | 90 | 359.817 | 7279 | 5540.85 | -402.02
| 12817 | 90 | 359.816 | 7279 | 5640.85 | -402.34
| 12917 | 90 | 359.815 | 7279 | 5740.85 | -402.67
| 13017 | 90 | 359.814 | 7279 | 5840.85 | -402.99
| 13117 | 90 | 359.813 | 7279 | 5940.85 | -403.32
| 13217 | 90 | 359.812 | 7279 | 6040.85 | -403.64
| 13317 | 90 | 359.812 | 7279 | 6140.85 | -403.97
| 13417 | 90 | 359.811 | 7279 | 6240.85 | -404.3
| 13517 | 90 | 359.81 | 7279 | 6340.85 | -404.63
| 13617 | 90 | 359.809 | 7279 | 6440.85 | -404.96
| 13717 | 90 | 359.808 | 7279 | 6540.85 | -405.3
| 13817 | 90 | 359.807 | 7279 | 6640.85 | -405.63
| 13917 | 90 | 359.806 | 7279 | 6740.85 | -405.97
| 14017 | 90 | 359.806 | 7279 | 6840.85 | -406.31
| 14117 | 90 | 359.805 | 7279 | 6940.85 | -406.65
| 14217 | 90 | 359.804 | 7279 | 7040.85 | -406.99
| 14317 | 90 | 359.803 | 7279 | 7140.85 | -407.33
| 14417 | 90 | 359.802 | 7279 | 7240.85 | -407.68
| 14443.4 | 90 | 359.802 | 7279 | 7267.24 | -407.77

## Lookup (hidden)
North Reference | RetunValue | Grid Type | ReturnValue | Deviation Indicator | ReturnValue
| 2 |  | 0 |  | 4
True |  | SPCS-Colorado Central-NAD27 |  | Directional
Grid |  | SPCS-Colorado Central-NAD83 |  | High Angle
|  | SPCS-Colorado North-NAD27 |  | Horizontal
SPCS-Colorado North-NAD83
SPCS-Colorado South-NAD27
SPCS-Colorado South-NAD83
UTM-Zone 12 NAD27
UTM-Zone 12 NAD83
UTM-Zone 13 NAD27
UTM-Zone 13 NAD83