## Data
Header Information | measured depth (ft) | inclination (°) | azimuth (°) | true vertical depth (ft) | northing +N/-S (ft) | easting +E/-W (ft)
Operator Name | 0 | 0 | 207.8 | 0 | 0 | 0
KERR-MCGEE | 17 | 0 | 207.8 | 17 | 0 | 0
Operator Number | 117 | 0 | 207.8 | 117 | 0 | 0
47120 | 217 | 0 | 207.8 | 217 | 0 | 0
Well Name and Number | 317 | 0 | 207.8 | 317 | 0 | 0
GITTLEIN 29N-28HZ | 417 | 0 | 207.8 | 417 | 0 | 0
API Number (if available) | 517 | 0 | 207.8 | 517 | 0 | 0
| 617 | 0 | 207.8 | 617 | 0 | 0
Location: QQ SEC TWP RGE | 717 | 0 | 207.8 | 717 | 0 | 0
SESW SEC. 33 2N 65W | 750 | 0 | 207.8 | 750 | 0 | 0
Citing Type: Planned or Actual | 817 | 0 | 207.8 | 817 | 0 | 0
PLAN | 917 | 0 | 207.8 | 917 | 0 | 0
Deviation Indicator | 1017 | 0 | 207.8 | 1017 | 0 | 0
Horizontal | 1117 | 0 | 207.8 | 1117 | 0 | 0
North Reference | 1217 | 0 | 207.8 | 1217 | 0 | 0
True | 1317 | 0 | 207.8 | 1317 | 0 | 0
Grid Type | 1417 | 0 | 207.8 | 1417 | 0 | 0
#VALUE! | 1500 | 0 | 207.8 | 1500 | 0 | 0
| 1517 | 0.34 | 207.8 | 1517 | -0.04 | -0.02
| 1591.5 | 1.83 | 207.8 | 1591.48 | -1.29 | -0.68
| 1617 | 1.83 | 207.8 | 1616.97 | -2.01 | -1.06
| 1717 | 1.83 | 207.8 | 1716.92 | -4.84 | -2.55
| 1817 | 1.83 | 207.8 | 1816.87 | -7.66 | -4.04
| 1917 | 1.83 | 207.8 | 1916.82 | -10.49 | -5.53
| 2017 | 1.83 | 207.8 | 2016.77 | -13.31 | -7.02
| 2117 | 1.83 | 207.8 | 2116.72 | -16.14 | -8.51
| 2217 | 1.83 | 207.8 | 2216.67 | -18.96 | -10
| 2317 | 1.83 | 207.8 | 2316.61 | -21.79 | -11.49
| 2417 | 1.83 | 207.8 | 2416.56 | -24.61 | -12.98
| 2517 | 1.83 | 207.8 | 2516.51 | -27.44 | -14.47
| 2617 | 1.83 | 207.8 | 2616.46 | -30.26 | -15.95
| 2717 | 1.83 | 207.8 | 2716.41 | -33.09 | -17.44
| 2817 | 1.83 | 207.8 | 2816.36 | -35.91 | -18.93
| 2917 | 1.83 | 207.8 | 2916.31 | -38.74 | -20.42
| 3017 | 1.83 | 207.8 | 3016.26 | -41.56 | -21.91
| 3117 | 1.83 | 207.8 | 3116.21 | -44.39 | -23.4
| 3217 | 1.83 | 207.8 | 3216.16 | -47.21 | -24.89
| 3317 | 1.83 | 207.8 | 3316.1 | -50.03 | -26.38
| 3417 | 1.83 | 207.8 | 3416.05 | -52.86 | -27.87
| 3517 | 1.83 | 207.8 | 3516 | -55.68 | -29.36
| 3617 | 1.83 | 207.8 | 3615.95 | -58.51 | -30.85
| 3717 | 1.83 | 207.8 | 3715.9 | -61.33 | -32.34
| 3817 | 1.83 | 207.8 | 3815.85 | -64.16 | -33.83
| 3917 | 1.83 | 207.8 | 3915.8 | -66.98 | -35.32
| 4017 | 1.83 | 207.8 | 4015.75 | -69.81 | -36.81
| 4117 | 1.83 | 207.8 | 4115.7 | -72.63 | -38.3
| 4217 | 1.83 | 207.8 | 4215.65 | -75.46 | -39.78
| 4317 | 1.83 | 207.8 | 4315.59 | -78.28 | -41.27
| 4417 | 1.83 | 207.8 | 4415.54 | -81.11 | -42.76
| 4517 | 1.83 | 207.8 | 4515.49 | -83.93 | -44.25
| 4617 | 1.83 | 207.8 | 4615.44 | -86.76 | -45.74
| 4717 | 1.83 | 207.8 | 4715.39 | -89.58 | -47.23
| 4817 | 1.83 | 207.8 | 4815.34 | -92.41 | -48.72
| 4917 | 1.83 | 207.8 | 4915.29 | -95.23 | -50.21
| 4944.73 | 1.83 | 207.8 | 4943 | -96.02 | -50.62
| 5017 | 1.83 | 207.8 | 5015.24 | -98.06 | -51.7
| 5117 | 1.83 | 207.8 | 5115.19 | -100.88 | -53.19
| 5217 | 1.83 | 207.8 | 5215.14 | -103.71 | -54.68
| 5317 | 1.83 | 207.8 | 5315.08 | -106.53 | -56.17
| 5417 | 1.83 | 207.8 | 5415.03 | -109.36 | -57.66
| 5517 | 1.83 | 207.8 | 5514.98 | -112.18 | -59.15
| 5617 | 1.83 | 207.8 | 5614.93 | -115.01 | -60.64
| 5717 | 1.83 | 207.8 | 5714.88 | -117.83 | -62.13
| 5817 | 1.83 | 207.8 | 5814.83 | -120.66 | -63.61
| 5917 | 1.83 | 207.8 | 5914.78 | -123.48 | -65.1
| 6017 | 1.83 | 207.8 | 6014.73 | -126.31 | -66.59
| 6117 | 1.83 | 207.8 | 6114.68 | -129.13 | -68.08
| 6217 | 1.83 | 207.8 | 6214.63 | -131.95 | -69.57
| 6317 | 1.83 | 207.8 | 6314.57 | -134.78 | -71.06
| 6417 | 1.83 | 207.8 | 6414.52 | -137.6 | -72.55
| 6460.45 | 1.83 | 207.8 | 6457.95 | -138.83 | -73.2
| 6517 | 4.129 | 347.857 | 6514.46 | -137.64 | -74.05
| 6617 | 14.064 | 356.407 | 6613.08 | -121.95 | -75.57
| 6717 | 24.053 | 357.912 | 6707.48 | -89.38 | -77.08
| 6817 | 34.048 | 358.566 | 6794.79 | -40.9 | -78.52
| 6917 | 44.045 | 358.948 | 6872.35 | 22 | -79.87
| 6990.87 | 51.431 | 359.151 | 6922 | 76.62 | -80.77
| 7017 | 54.043 | 359.213 | 6937.82 | 97.41 | -81.06
| 7040.1 | 56.353 | 359.265 | 6951 | 116.38 | -81.32
| 7117 | 64.042 | 359.418 | 6989.19 | 183.05 | -82.08
| 7210.17 | 73.358 | 359.579 | 7023 | 269.76 | -82.83
| 7217 | 74.041 | 359.591 | 7024.92 | 276.32 | -82.88
| 7317 | 84.039 | 359.746 | 7043.91 | 374.37 | -83.45
| 7376.61 | 90 | 359.836 | 7047 | 433.87 | -83.66
| 7417 | 90 | 359.836 | 7047 | 474.26 | -83.78
| 7517 | 90 | 359.836 | 7047 | 574.26 | -84.06
| 7617 | 90 | 359.836 | 7047 | 674.26 | -84.35
| 7717 | 90 | 359.836 | 7047 | 774.26 | -84.64
| 7817 | 90 | 359.836 | 7047 | 874.26 | -84.92
| 7917 | 90 | 359.836 | 7047 | 974.26 | -85.21
| 8017 | 90 | 359.836 | 7047 | 1074.25 | -85.5
| 8117 | 90 | 359.836 | 7047 | 1174.25 | -85.78
| 8217 | 90 | 359.836 | 7047 | 1274.25 | -86.07
| 8317 | 90 | 359.836 | 7047 | 1374.25 | -86.35
| 8417 | 90 | 359.836 | 7047 | 1474.25 | -86.64
| 8517 | 90 | 359.836 | 7047 | 1574.25 | -86.93
| 8617 | 90 | 359.836 | 7047 | 1674.25 | -87.21
| 8717 | 90 | 359.836 | 7047 | 1774.25 | -87.5
| 8817 | 90 | 359.836 | 7047 | 1874.25 | -87.79
| 8917 | 90 | 359.836 | 7047 | 1974.25 | -88.07
| 9017 | 90 | 359.836 | 7047 | 2074.25 | -88.36
| 9117 | 90 | 359.836 | 7047 | 2174.25 | -88.64
| 9217 | 90 | 359.836 | 7047 | 2274.25 | -88.93
| 9317 | 90 | 359.836 | 7047 | 2374.25 | -89.22
| 9417 | 90 | 359.836 | 7047 | 2474.25 | -89.5
| 9517 | 90 | 359.836 | 7047 | 2574.25 | -89.79
| 9617 | 90 | 359.836 | 7047 | 2674.25 | -90.08
| 9717 | 90 | 359.836 | 7047 | 2774.25 | -90.36
| 9817 | 90 | 359.836 | 7047 | 2874.25 | -90.65
| 9917 | 90 | 359.836 | 7047 | 2974.25 | -90.93
| 10017 | 90 | 359.836 | 7047 | 3074.25 | -91.22
| 10117 | 90 | 359.836 | 7047 | 3174.25 | -91.51
| 10217 | 90 | 359.836 | 7047 | 3274.25 | -91.79
| 10317 | 90 | 359.836 | 7047 | 3374.25 | -92.08
| 10417 | 90 | 359.836 | 7047 | 3474.25 | -92.37
| 10517 | 90 | 359.836 | 7047 | 3574.24 | -92.65
| 10617 | 90 | 359.836 | 7047 | 3674.24 | -92.94
| 10717 | 90 | 359.836 | 7047 | 3774.24 | -93.23
| 10817 | 90 | 359.836 | 7047 | 3874.24 | -93.51
| 10917 | 90 | 359.836 | 7047 | 3974.24 | -93.8
| 11017 | 90 | 359.836 | 7047 | 4074.24 | -94.08
| 11117 | 90 | 359.836 | 7047 | 4174.24 | -94.37
| 11217 | 90 | 359.836 | 7047 | 4274.24 | -94.66
| 11317 | 90 | 359.836 | 7047 | 4374.24 | -94.94
| 11417 | 90 | 359.836 | 7047 | 4474.24 | -95.23
| 11517 | 90 | 359.836 | 7047 | 4574.24 | -95.52
| 11617 | 90 | 359.836 | 7047 | 4674.24 | -95.8
| 11717 | 90 | 359.836 | 7047 | 4774.24 | -96.09
| 11817 | 90 | 359.836 | 7047 | 4874.24 | -96.38
| 11917 | 90 | 359.836 | 7047 | 4974.24 | -96.66
| 12017 | 90 | 359.836 | 7047 | 5074.24 | -96.95
| 12117 | 90 | 359.836 | 7047 | 5174.24 | -97.23
| 12217 | 90 | 359.836 | 7047 | 5274.24 | -97.52
| 12317 | 90 | 359.836 | 7047 | 5374.24 | -97.81
| 12417 | 90 | 359.836 | 7047 | 5474.24 | -98.09
| 12517 | 90 | 359.836 | 7047 | 5574.24 | -98.38
| 12617 | 90 | 359.836 | 7047 | 5674.24 | -98.67
| 12717 | 90 | 359.836 | 7047 | 5774.24 | -98.95
| 12817 | 90 | 359.836 | 7047 | 5874.24 | -99.24
| 12917 | 90 | 359.836 | 7047 | 5974.23 | -99.53
| 13017 | 90 | 359.836 | 7047 | 6074.23 | -99.81
| 13117 | 90 | 359.836 | 7047 | 6174.23 | -100.1
| 13217 | 90 | 359.836 | 7047 | 6274.23 | -100.38
| 13317 | 90 | 359.836 | 7047 | 6374.23 | -100.67
| 13417 | 90 | 359.836 | 7047 | 6474.23 | -100.96
| 13517 | 90 | 359.836 | 7047 | 6574.23 | -101.24
| 13617 | 90 | 359.836 | 7047 | 6674.23 | -101.53
| 13717 | 90 | 359.836 | 7047 | 6774.23 | -101.82
| 13817 | 90 | 359.836 | 7047 | 6874.23 | -102.1
| 13917 | 90 | 359.836 | 7047 | 6974.23 | -102.39
| 14017 | 90 | 359.836 | 7047 | 7074.23 | -102.68
| 14117 | 90 | 359.836 | 7047 | 7174.23 | -102.96
| 14194.83 | 90 | 359.836 | 7047 | 7252.06 | -103.19

## Lookup (hidden)
North Reference | RetunValue | Grid Type | ReturnValue | Deviation Indicator | ReturnValue
| 2 |  | 0 |  | 4
True |  | SPCS-Colorado Central-NAD27 |  | Directional
Grid |  | SPCS-Colorado Central-NAD83 |  | High Angle
|  | SPCS-Colorado North-NAD27 |  | Horizontal
SPCS-Colorado North-NAD83
SPCS-Colorado South-NAD27
SPCS-Colorado South-NAD83
UTM-Zone 12 NAD27
UTM-Zone 12 NAD83
UTM-Zone 13 NAD27
UTM-Zone 13 NAD83