## Data
Header Information | measured depth (ft) | inclination (°) | azimuth (°) | true vertical depth (ft) | northing +N/-S (ft) | easting +E/-W (ft)
Operator Name | 750 | 0 | 0 | 750 | 0 | 0
NOBLE ENERGY INC. | 822 | 0.28 | 97.82 | 822 | -0.02 | 0.17
Operator Number | 917 | 0.28 | 50.4 | 917 | 0.09 | 0.58
100322 | 1012 | 2.25 | 252.51 | 1011.98 | -0.32 | -1.02
Well Name and Number | 1107 | 4.15 | 196.02 | 1106.84 | -4.19 | -3.75
GUTTERSEN D04-31D | 1202 | 7.18 | 205.94 | 1201.37 | -12.83 | -7.29
API Number (if available) | 1295 | 8.64 | 205.25 | 1293.48 | -24.38 | -12.81
05-123-33987 | 1388 | 10.63 | 203.88 | 1385.17 | -38.54 | -19.27
Location: QQ SEC TWP RGE | 1481 | 12.33 | 206 | 1476.3 | -55.31 | -27.09
NWNW SEC 4-3N-64W | 1574 | 13.72 | 202.61 | 1566.91 | -74.42 | -35.69
Citing Type: Planned or Actual | 1666 | 14.4 | 197.68 | 1656.16 | -95.39 | -43.36
Actual | 1758 | 16.76 | 197.85 | 1744.77 | -118.92 | -50.9
Deviation Indicator | 1850 | 17.99 | 198.62 | 1832.57 | -145.01 | -59.5
Directional | 1944 | 17.92 | 198.26 | 1921.99 | -172.5 | -68.67
North Reference | 2040 | 19.28 | 200.43 | 2012.98 | -201.38 | -78.83
True | 2135 | 17.74 | 197.99 | 2103.06 | -229.84 | -88.77
Grid Type | 2230 | 19.46 | 197.77 | 2193.1 | -258.68 | -98.07
#VALUE! | 2325 | 18.06 | 196.17 | 2283.05 | -287.89 | -107
| 2420 | 18.43 | 196.69 | 2373.27 | -316.42 | -115.42
| 2515 | 19.04 | 195.49 | 2463.24 | -345.74 | -123.87
| 2611 | 17.86 | 194.75 | 2554.3 | -375.06 | -131.8
| 2706 | 17.96 | 198.39 | 2644.7 | -403.05 | -140.13
| 2801 | 19.63 | 198.19 | 2734.63 | -432.11 | -149.73
| 2896 | 19.2 | 197.27 | 2824.23 | -462.19 | -159.35
| 2991 | 18.78 | 196.46 | 2914.06 | -491.77 | -168.32
| 3086 | 17.84 | 196.89 | 3004.25 | -520.36 | -176.88
| 3181 | 18.61 | 199.72 | 3094.49 | -548.56 | -186.22
| 3275 | 17.76 | 201.25 | 3183.79 | -576.04 | -196.48
| 3370 | 17.8 | 198.43 | 3274.25 | -603.32 | -206.32
| 3465 | 17.93 | 197.77 | 3364.67 | -631.02 | -215.38
| 3560 | 18.21 | 200.2 | 3454.99 | -658.88 | -224.97
| 3655 | 18.58 | 203.02 | 3545.14 | -686.74 | -236.01
| 3750 | 18.34 | 197.84 | 3635.25 | -714.9 | -246.51
| 3845 | 19.48 | 200.21 | 3725.13 | -743.99 | -256.56
| 3940 | 18.93 | 199.46 | 3814.84 | -773.39 | -267.17
| 4035 | 18.5 | 200.08 | 3904.82 | -802.07 | -277.47
| 4130 | 19.78 | 201.71 | 3994.56 | -831.16 | -288.6
| 4225 | 18.67 | 199.34 | 4084.27 | -860.44 | -299.58
| 4320 | 17.75 | 200.02 | 4174.51 | -888.4 | -309.57
| 4415 | 17.1 | 199.672 | 4265.15 | -915.16 | -319.23
| 4510 | 15.84 | 201.65 | 4356.25 | -940.36 | -328.72
| 4605 | 14.66 | 202.91 | 4447.9 | -963.49 | -338.18
| 4700 | 14.56 | 205.28 | 4539.83 | -985.36 | -347.96
| 4795 | 12.35 | 204.58 | 4632.22 | -1005.4 | -357.29
| 4890 | 9.88 | 206.92 | 4725.43 | -1021.9 | -365.2
| 4986 | 8.8 | 206.742 | 4820.15 | -1035.81 | -372.24
| 5080 | 7.02 | 213.08 | 4913.26 | -1047.04 | -378.61
| 5176 | 7 | 213.21 | 5008.54 | -1056.85 | -385.01
| 5271 | 4.41 | 210.68 | 5103.06 | -1064.84 | -390.05
| 5366 | 2.53 | 195.09 | 5197.89 | -1070 | -392.46
| 5461 | 1.05 | 86.9 | 5292.85 | -1071.98 | -392.13
| 5556 | 0.84 | 126.93 | 5387.84 | -1072.35 | -390.71
| 5651 | 1.62 | 39.66 | 5482.83 | -1071.74 | -389.3
| 5746 | 1.29 | 58.93 | 5577.8 | -1070.15 | -387.52
| 5842 | 1.42 | 71.89 | 5673.77 | -1069.22 | -385.47
| 5937 | 1.53 | 79.37 | 5768.74 | -1068.62 | -383.1
| 6222 | 1.2 | 73.38 | 6053.66 | -1067.07 | -376.5
| 6507 | 1.23 | 69.25 | 6338.59 | -1065.13 | -370.78
| 6792 | 2.09 | 45.61 | 6623.47 | -1060.41 | -364.21
| 7075 | 2.64 | 39.81 | 6906.23 | -1051.8 | -356.35
| 7240 | 1.9 | 30.49 | 7071.1 | -1046.52 | -352.53
| 7293 | 1.9 | 30.49 | 7124.07 | -1045 | -351.63

## Lookup (hidden)
North Reference | RetunValue | Grid Type | ReturnValue | Deviation Indicator | ReturnValue
| 2 |  | 0 |  | 2
True |  | SPCS-Colorado Central-NAD27 |  | Directional
Grid |  | SPCS-Colorado Central-NAD83 |  | High Angle
|  | SPCS-Colorado North-NAD27 |  | Horizontal
SPCS-Colorado North-NAD83
SPCS-Colorado South-NAD27
SPCS-Colorado South-NAD83
UTM-Zone 12 NAD27
UTM-Zone 12 NAD83
UTM-Zone 13 NAD27
UTM-Zone 13 NAD83