## Data
Header Information | measured depth (ft) | inclination (°) | azimuth (°) | true vertical depth (ft) | northing +N/-S (ft) | easting +E/-W (ft)
Operator Name | 0 | 0 | 0 | 0 | 0 | 0
WPX Energy Rocky Mountain, LLC | 213 | 3.69 | 32.5 | 212.9 | 5.8 | 3.7
Operator Number | 243 | 4.84 | 26.41 | 242.8 | 7.7 | 4.8
96850 | 333 | 6.88 | 18.08 | 332.3 | 16.3 | 8.1
Well Name and Number | 424 | 8.33 | 20.67 | 422.5 | 27.6 | 12.1
Federal SP 431-14 | 515 | 11 | 22.05 | 512.2 | 41.8 | 17.7
API Number (if available) | 607 | 13.02 | 20.1 | 602.2 | 59.7 | 24.6
05-045-19704-00 | 698 | 15.94 | 19.63 | 690.3 | 81.1 | 32.3
Location: QQ SEC TWP RGE | 790 | 16.53 | 19.69 | 778.6 | 105.3 | 41
SWNE, Sec. 14, T7S, R95W | 880 | 15.88 | 19.69 | 865 | 129 | 49.4
Citing Type: Planned or Actual | 971 | 17.08 | 20.28 | 952.3 | 153.2 | 58.3
Actual | 1062 | 16.38 | 21 | 1039.4 | 177.7 | 67.5
Deviation Indicator | 1157 | 16.59 | 20.47 | 1130.5 | 202.9 | 77
Directional | 1251 | 18.1 | 20.26 | 1220.3 | 229.2 | 86.8
North Reference | 1346 | 18.15 | 20.34 | 1310.5 | 256.9 | 97
True | 1441 | 17.13 | 20.19 | 1401.1 | 283.9 | 107
Grid Type | 1535 | 17.44 | 19.58 | 1490.8 | 310.2 | 116.5
#VALUE! | 1630 | 16.95 | 19.85 | 1581.6 | 336.6 | 126
| 1724 | 16.28 | 20.36 | 1671.7 | 361.9 | 135.2
| 1819 | 16.75 | 20.73 | 1762.7 | 387.2 | 144.7
| 1913 | 15.72 | 18.8 | 1853 | 411.9 | 153.6
| 2008 | 16.02 | 17.74 | 1944.4 | 436.6 | 161.7
| 2102 | 16.3 | 19.9 | 2034.7 | 461.3 | 170.2
| 2197 | 16.2 | 19.56 | 2125.9 | 486.3 | 179.1
| 2291 | 16.69 | 19.26 | 2216 | 511.4 | 188
| 2359 | 17.32 | 19.43 | 2281 | 530.2 | 194.6
| 2418 | 17.32 | 19.43 | 2337.4 | 546.8 | 200.4

## Lookup (hidden)
North Reference | RetunValue | Grid Type | ReturnValue | Deviation Indicator | ReturnValue
| 2 |  | 0 |  | 2
True |  | SPCS-Colorado Central-NAD27 |  | Directional
Grid |  | SPCS-Colorado Central-NAD83 |  | High Angle
|  | SPCS-Colorado North-NAD27 |  | Horizontal
SPCS-Colorado North-NAD83
SPCS-Colorado South-NAD27
SPCS-Colorado South-NAD83
UTM-Zone 12 NAD27
UTM-Zone 12 NAD83
UTM-Zone 13 NAD27
UTM-Zone 13 NAD83