## Data
Header Information | measured depth (ft) | inclination (°) | azimuth (°) | true vertical depth (ft) | northing +N/-S (ft)
Operator Name | 0 | 0 | 0 | 0 | 0 | 0
WPX Energy Rocky Mountain, LLC | 145 | 1 | 192 | 145 | -1.2 | -0.3
Operator Number | 237 | 2.8 | 184.3 | 236.9 | -4.3 | -0.6
96850 | 332 | 5.2 | 181.8 | 331.7 | -10.9 | -0.9
Well Name and Number | 425 | 7.5 | 169.9 | 424.1 | -21.1 | 0
Federal BCU 313-31-198 | 517 | 9.4 | 175.8 | 515.1 | -34.5 | 1.6
API Number (if available) | 609 | 11.5 | 178.6 | 605.6 | -51.1 | 2.4
05-103-11850-00 | 703 | 13.7 | 179 | 697.3 | -71.6 | 2.8
Location: QQ SEC TWP RGE | 794 | 14.7 | 176.4 | 785.5 | -93.9 | 3.7
SWNW, Sec. 31, T1N, R98W | 887 | 14.9 | 171.3 | 875.5 | -117.5 | 6.3
Citing Type: Planned or Actual | 980 | 15.2 | 169.6 | 965.3 | -141.3 | 10.3
Actual | 1073 | 12.9 | 169.3 | 1055.5 | -163.5 | 14.4
Deviation Indicator | 1166 | 11.6 | 175.3 | 1146.4 | -183.1 | 17.1
Directional | 1259 | 11.3 | 176 | 1237.5 | -201.5 | 18.5
North Reference | 1352 | 11.2 | 175.2 | 1328.7 | -219.6 | 19.9
True | 1447 | 11.4 | 174.5 | 1421.9 | -238.1 | 21.6
Grid Type | 1540 | 11.3 | 173.6 | 1513.1 | -256.3 | 23.5
#VALUE! | 1633 | 11.8 | 173.1 | 1604.2 | -274.8 | 25.6
| 1727 | 11.6 | 173.9 | 1696.2 | -293.7 | 27.8
| 1820 | 11.6 | 172.8 | 1787.3 | -312.3 | 30
| 1913 | 11.6 | 173.5 | 1878.4 | -330.9 | 32.2
| 2006 | 11.7 | 174.6 | 1969.5 | -349.6 | 34.1
| 2099 | 11.7 | 175.3 | 2060.6 | -368.3 | 35.8
| 2193 | 12 | 175.7 | 2152.6 | -387.6 | 37.3
| 2286 | 11.7 | 175.9 | 2243.6 | -406.6 | 38.7
| 2379 | 11.2 | 175.3 | 2334.8 | -425 | 40.1
| 2472 | 10.7 | 174.3 | 2426.1 | -442.6 | 41.7
| 2565 | 10.4 | 172.5 | 2517.5 | -459.5 | 43.7
| 2658 | 10 | 171.1 | 2609 | -475.8 | 46
| 2752 | 10.6 | 176 | 2701.5 | -492.5 | 47.9
| 2845 | 12 | 175.6 | 2792.7 | -510.7 | 49.2
| 2938 | 11.8 | 175.5 | 2883.7 | -529.8 | 50.7
| 3032 | 12.3 | 175.3 | 2975.6 | -549.4 | 52.3
| 3123 | 12.1 | 174 | 3064.6 | -568.5 | 54.1
| 3216 | 11.9 | 172.2 | 3155.5 | -587.7 | 56.4
| 3351 | 10.9 | 172.9 | 3287.9 | -614.2 | 59.9
| 3414 | 10.5 | 176.3 | 3349.8 | -625.8 | 61
| 3507 | 10.9 | 183.5 | 3441.2 | -643.1 | 61
| 3601 | 11.3 | 183.5 | 3533.4 | -661.1 | 59.9
| 3694 | 12 | 176.2 | 3624.5 | -679.9 | 60
| 3786 | 11.5 | 175.4 | 3714.6 | -698.5 | 61.3
| 3879 | 10.5 | 173.8 | 3805.9 | -716.2 | 63
| 3973 | 9.5 | 176.4 | 3898.4 | -732.5 | 64.4
| 4067 | 10 | 175 | 3991.1 | -748.3 | 65.6
| 4160 | 10.3 | 176.3 | 4082.6 | -764.7 | 66.8
| 4254 | 12.2 | 177.5 | 4174.8 | -783 | 67.8
| 4347 | 12.2 | 176.8 | 4265.7 | -802.6 | 68.8
| 4441 | 12.2 | 175.7 | 4357.6 | -822.4 | 70.1
| 4536 | 11.8 | 175 | 4450.5 | -842.1 | 71.7
| 4628 | 12.6 | 172.7 | 4540.4 | -861.5 | 73.8
| 4723 | 11.8 | 173.9 | 4633.3 | -881.4 | 76.1
| 4816 | 12 | 174.3 | 4724.3 | -900.5 | 78.1
| 4909 | 11.4 | 173.5 | 4815.4 | -919.2 | 80.1
| 5002 | 10.4 | 174.7 | 4906.7 | -936.7 | 81.9
| 5096 | 9.7 | 172.8 | 4999.2 | -953 | 83.7
| 5190 | 8.4 | 174.3 | 5092.1 | -967.7 | 85.4
| 5283 | 8.4 | 172.1 | 5184.1 | -981.2 | 87
| 5377 | 7.5 | 175 | 5277.2 | -994.1 | 88.5
| 5471 | 7.7 | 178.6 | 5370.3 | -1006.5 | 89.2
| 5564 | 7.3 | 172.6 | 5462.6 | -1018.6 | 90.1
| 5657 | 7.1 | 170.3 | 5554.8 | -1030.1 | 91.8
| 5750 | 5.7 | 164.1 | 5647.2 | -1040.2 | 94
| 5843 | 3.5 | 158.3 | 5739.9 | -1047.3 | 96.3
| 5938 | 2 | 150.3 | 5834.8 | -1051.4 | 98.2
| 6030 | 2 | 152.5 | 5926.8 | -1054.3 | 99.8
| 6124 | 2.1 | 153.7 | 6020.7 | -1057.3 | 101.3
| 6217 | 2.1 | 157.4 | 6113.6 | -1060.4 | 102.7
| 6309 | 2.4 | 160.8 | 6205.6 | -1063.7 | 104
| 6403 | 1.8 | 174.5 | 6299.5 | -1067.1 | 104.8
| 6496 | 1.1 | 194.7 | 6392.5 | -1069.4 | 104.7
| 6589 | 0.8 | 165.1 | 6485.5 | -1070.9 | 104.6
| 6682 | 0.6 | 190.8 | 6578.5 | -1072 | 104.7
| 6776 | 0.8 | 219.3 | 6672.5 | -1073 | 104.2
| 6869 | 1.5 | 239.9 | 6765.4 | -1074.1 | 102.7
| 6963 | 0.6 | 235.6 | 6859.4 | -1075 | 101.3
| 7056 | 0.8 | 65.4 | 6952.4 | -1075 | 101.4
| 7149 | 1.6 | 73.4 | 7045.4 | -1074.3 | 103.3
| 7242 | 1.6 | 80 | 7138.4 | -1073.7 | 105.8
| 7336 | 0.9 | 59.6 | 7232.3 | -1073.1 | 107.7
| 7430 | 1.4 | 31.8 | 7326.3 | -1071.8 | 109
| 7524 | 1.4 | 19.5 | 7420.3 | -1069.7 | 110
| 7618 | 1.2 | 24.7 | 7514.3 | -1067.8 | 110.8
| 7711 | 0.7 | 327.6 | 7607.3 | -1066.4 | 110.9
| 7804 | 1.2 | 346.1 | 7700.2 | -1065 | 110.3
| 7897 | 1.9 | 39.8 | 7793.2 | -1062.8 | 111.1
| 7991 | 0.5 | 69 | 7887.2 | -1061.5 | 112.5
| 8084 | 0.5 | 252.9 | 7980.2 | -1061.5 | 112.4
| 8177 | 1 | 264.5 | 8073.2 | -1061.7 | 111.3
| 8270 | 1.6 | 243.3 | 8166.2 | -1062.3 | 109.3
| 8365 | 2 | 242.1 | 8261.1 | -1063.7 | 106.6
| 8458 | 0.6 | 322.9 | 8354.1 | -1064.1 | 104.9
| 8551 | 2.9 | 2.8 | 8447 | -1061.3 | 104.7
| 8644 | 3.3 | 2.2 | 8539.9 | -1056.3 | 104.9
| 8737 | 2.2 | 30.5 | 8632.8 | -1052.1 | 106
| 8831 | 2.4 | 90.5 | 8726.7 | -1050.6 | 108.8
| 8924 | 2.7 | 131.21 | 8819.7 | -1052 | 112.4
| 9017 | 2.3 | 142.8 | 8912.6 | -1054.9 | 115.2
| 9110 | 2 | 150.3 | 9005.5 | -1057.8 | 117.1
| 9203 | 1.8 | 194.6 | 9098.5 | -1060.7 | 117.6
| 9297 | 2.1 | 199.4 | 9192.4 | -1063.7 | 116.6
| 9390 | 0.6 | 302.5 | 9285.4 | -1065.1 | 115.7
| 9483 | 1 | 276.7 | 9378.4 | -1064.7 | 114.4
| 9575 | 1.1 | 251.6 | 9470.4 | -1064.9 | 112.8
| 9669 | 0.9 | 232.8 | 9564.3 | -1065.6 | 111.4
| 9765 | 1.6 | 244.6 | 9660.3 | -1066.7 | 109.6
| 9858 | 2.2 | 252.8 | 9753.3 | -1067.7 | 106.7
| 9952 | 2.6 | 250.6 | 9847.2 | -1069 | 102.9
| 10045 | 3.3 | 255.4 | 9940.1 | -1070.4 | 98.4
| 10138 | 2.6 | 288.3 | 10032.9 | -1070.4 | 93.8
| 10232 | 3.6 | 282.4 | 10126.8 | -1069.1 | 88.9
| 10326 | 2.9 | 288.7 | 10220.7 | -1067.7 | 83.7
| 10375 | 2.7 | 274.6 | 10269.6 | -1067.2 | 81.4
| 10435 | 2.7 | 274.6 | 10329.5 | -1067 | 78.6

## Lookup (hidden)
North Reference | RetunValue | Grid Type | ReturnValue | Deviation Indicator | ReturnValue
| 2 |  | 0 |  | 2
True |  | SPCS-Colorado Central-NAD27 |  | Directional
Grid |  | SPCS-Colorado Central-NAD83 |  | High Angle
|  | SPCS-Colorado North-NAD27 |  | Horizontal
SPCS-Colorado North-NAD83
SPCS-Colorado South-NAD27
SPCS-Colorado South-NAD83
UTM-Zone 12 NAD27
UTM-Zone 12 NAD83
UTM-Zone 13 NAD27
UTM-Zone 13 NAD83