## Data
Header Information | measured depth (ft) | inclination (°) | azimuth (°) | true vertical depth (ft) | northing +N/-S (ft) | easting +E/-W (ft)
Operator Name | 0 | 0 | 27.9 | 0 | 0 | 0
KERR-MCGEE OIL & GAS ONSHORE LP | 17 | 0 | 27.9 | 17 | 0 | 0
Operator Number | 117 | 0.27 | 27.9 | 117 | 0.21 | 0.11
47120 | 217 | 0.39 | 10.5 | 217 | 0.75 | 0.28
Well Name and Number | 317 | 0.24 | 27.47 | 317 | 1.27 | 0.44
RATTLER 4C-34HZ | 417 | 0.11 | 67.08 | 417 | 1.49 | 0.63
API Number (if available) | 517 | 0.22 | 324.49 | 517 | 1.69 | 0.6
512334866 | 617 | 0.39 | 212.92 | 616.99 | 1.56 | 0.31
Location: QQ SEC TWP RGE | 717 | 0.31 | 210.81 | 716.99 | 1.04 | -0.02
SWSW 34 3N 66W | 817 | 0.32 | 227.03 | 816.99 | 0.62 | -0.36
Citing Type: Planned or Actual | 857 | 0.18 | 358.51 | 856.99 | 0.6 | -0.44
ACTUAL | 981 | 0.65 | 277.98 | 980.99 | 0.9 | -1.14
Deviation Indicator | 1073 | 1.14 | 175.91 | 1072.98 | 0.06 | -1.6
Horizontal | 1165 | 2.35 | 170.23 | 1164.94 | -2.71 | -1.21
North Reference | 1257 | 2.74 | 138.33 | 1256.85 | -6.22 | 0.57
True | 1348 | 3.13 | 122.6 | 1347.73 | -9.18 | 4.11
Grid Type | 1440 | 4.5 | 113.32 | 1439.53 | -11.96 | 9.54
#VALUE! | 1532 | 4.64 | 118.26 | 1531.23 | -15.15 | 16.13
| 1623 | 4.64 | 120.05 | 1621.94 | -18.74 | 22.56
| 1715 | 4.42 | 107.65 | 1713.65 | -21.68 | 29.16
| 1805 | 4.08 | 103.32 | 1803.4 | -23.47 | 35.58
| 1896 | 3.9 | 102.87 | 1894.18 | -24.9 | 41.75
| 1982 | 3.79 | 100.3 | 1979.99 | -26.06 | 47.4
| 2067 | 4.52 | 103.35 | 2064.77 | -27.34 | 53.42
| 2152 | 4.37 | 106.65 | 2149.51 | -29.04 | 59.78
| 2237 | 3.95 | 104.5 | 2234.29 | -30.7 | 65.72
| 2323 | 4.15 | 116.67 | 2320.07 | -32.84 | 71.37
| 2408 | 3.79 | 115.75 | 2404.87 | -35.44 | 76.64
| 2493 | 3.26 | 111.64 | 2489.71 | -37.55 | 81.42
| 2579 | 3.96 | 107.8 | 2575.54 | -39.36 | 86.52
| 2662 | 5.03 | 111.31 | 2658.28 | -41.56 | 92.64
| 2747 | 4.79 | 116.78 | 2742.97 | -44.51 | 99.28
| 2831 | 4.19 | 116.97 | 2826.71 | -47.48 | 105.15
| 2917 | 4.42 | 112.07 | 2912.47 | -50.15 | 111.02
| 3002 | 4.08 | 115.47 | 2997.23 | -52.68 | 116.78
| 3087 | 4.75 | 120.43 | 3081.98 | -55.77 | 122.55
| 3172 | 4.61 | 121.91 | 3166.7 | -59.35 | 128.48
| 3257 | 3.85 | 124.2 | 3251.47 | -62.76 | 133.74
| 3342 | 4.14 | 122.45 | 3336.26 | -66.01 | 138.69
| 3427 | 4.15 | 119.82 | 3421.04 | -69.19 | 143.95
| 3512 | 3.28 | 119.96 | 3505.86 | -71.93 | 148.72
| 3598 | 3.02 | 117.08 | 3591.73 | -74.19 | 152.87
| 3683 | 3.09 | 91.27 | 3676.61 | -75.26 | 157.16
| 3768 | 2.55 | 85.88 | 3761.51 | -75.18 | 161.33
| 3853 | 3.29 | 102.02 | 3846.4 | -75.55 | 165.6
| 3938 | 4.03 | 112.98 | 3931.23 | -77.23 | 170.74
| 4022 | 4.06 | 117.55 | 4015.02 | -79.75 | 176.09
| 4107 | 4.27 | 120.9 | 4099.79 | -82.77 | 181.48
| 4192 | 4.56 | 123.77 | 4184.54 | -86.27 | 187
| 4277 | 4.76 | 122.33 | 4269.26 | -90.04 | 192.79
| 4363 | 4.54 | 123.8 | 4354.98 | -93.84 | 198.63
| 4448 | 3.79 | 118.03 | 4439.75 | -97.03 | 203.91
| 4533 | 3.76 | 118.16 | 4524.57 | -99.67 | 208.85
| 4618 | 3.49 | 118.59 | 4609.4 | -102.22 | 213.57
| 4703 | 3.25 | 119.53 | 4694.25 | -104.65 | 217.94
| 4789 | 3.39 | 111.79 | 4780.11 | -106.79 | 222.42
| 4874 | 4.27 | 116.95 | 4864.92 | -109.16 | 227.58
| 4959 | 4.09 | 121.64 | 4949.69 | -112.18 | 232.98
| 5044 | 4.27 | 113.62 | 5034.46 | -115.04 | 238.46
| 5130 | 4.5 | 113.76 | 5120.21 | -117.68 | 244.48
| 5215 | 4.61 | 116.05 | 5204.94 | -120.53 | 250.6
| 5301 | 4.62 | 109.7 | 5290.67 | -123.21 | 256.97
| 5386 | 3.36 | 108 | 5375.46 | -125.14 | 262.56
| 5471 | 2.28 | 127.02 | 5460.36 | -126.92 | 266.28
| 5557 | 1.41 | 149.16 | 5546.31 | -128.86 | 268.19
| 5642 | 1.25 | 150.23 | 5631.29 | -130.56 | 269.18
| 5727 | 1.3 | 136.87 | 5716.27 | -132.07 | 270.3
| 5812 | 1.79 | 109.73 | 5801.24 | -133.22 | 272.21
| 5897 | 2.04 | 106.37 | 5886.19 | -134.1 | 274.91
| 5982 | 1.69 | 112.66 | 5971.15 | -135.01 | 277.52
| 6067 | 1.57 | 112.47 | 6056.11 | -135.94 | 279.75
| 6152 | 1.52 | 118.96 | 6141.08 | -136.93 | 281.82
| 6238 | 0.75 | 95.19 | 6227.06 | -137.53 | 283.38
| 6323 | 0.73 | 71.84 | 6312.06 | -137.41 | 284.44
| 6408 | 0.82 | 77.24 | 6397.05 | -137.11 | 285.55
| 6493 | 1.04 | 69.05 | 6482.04 | -136.7 | 286.87
| 6578 | 1.05 | 72.55 | 6567.02 | -136.19 | 288.33
| 6664 | 0.94 | 71.33 | 6653.01 | -135.73 | 289.75
| 6749 | 1.05 | 69.03 | 6738 | -135.23 | 291.14
| 6787 | 0.99 | 59.08 | 6775.99 | -134.93 | 291.74
| 6830 | 3.86 | 13.3 | 6818.95 | -133.33 | 292.4
| 6872 | 8.13 | 8.82 | 6860.71 | -129.02 | 293.18
| 6915 | 13.51 | 7.18 | 6902.93 | -121.03 | 294.27
| 6957 | 18.8 | 3.99 | 6943.26 | -109.4 | 295.36
| 7000 | 23.92 | 1.52 | 6983.29 | -93.76 | 296.07
| 7043 | 29.33 | 1.02 | 7021.72 | -74.5 | 296.49
| 7085 | 31.48 | 0.56 | 7057.94 | -53.25 | 296.78
| 7128 | 34.41 | 0.2 | 7094.02 | -29.87 | 296.93
| 7170 | 38.51 | 0.07 | 7127.79 | -4.91 | 296.99
| 7213 | 42.28 | 1.74 | 7160.54 | 22.94 | 297.44
| 7256 | 45.67 | 3.2 | 7191.48 | 52.76 | 298.74
| 7313 | 47.9 | 2.56 | 7230.51 | 94.25 | 300.83
| 7355 | 51.42 | 3.08 | 7257.69 | 126.22 | 302.4
| 7398 | 57.24 | 4.31 | 7282.75 | 161.06 | 304.67
| 7441 | 61.37 | 4.39 | 7304.7 | 197.92 | 307.47
| 7483 | 63.7 | 4.89 | 7324.07 | 235.06 | 310.49
| 7526 | 65.2 | 5.94 | 7342.62 | 273.68 | 314.15
| 7569 | 67.95 | 3.36 | 7359.71 | 313 | 317.34
| 7611 | 72.32 | 0.99 | 7373.98 | 352.46 | 318.83
| 7654 | 75.27 | 358.61 | 7385.98 | 393.74 | 318.68
| 7697 | 77.35 | 358.32 | 7396.16 | 435.51 | 317.56
| 7739 | 78.31 | 358.19 | 7405.01 | 476.54 | 316.31
| 7782 | 80.74 | 358.96 | 7412.83 | 518.81 | 315.26
| 7825 | 82.9 | 355.97 | 7418.95 | 561.32 | 313.37
| 7859 | 85.32 | 354.65 | 7422.44 | 595.03 | 310.61
| 7895 | 86.73 | 355.037 | 7424.93 | 630.79 | 307.38
| 7954 | 89.04 | 355.67 | 7427.11 | 689.56 | 302.6
| 8039 | 90.96 | 358.86 | 7427.11 | 774.44 | 298.55
| 8124 | 91.9 | 356.73 | 7424.99 | 859.35 | 295.28
| 8210 | 91.44 | 357.54 | 7422.48 | 945.2 | 290.98
| 8293 | 90.7 | 357.78 | 7420.93 | 1028.12 | 287.59
| 8378 | 90.18 | 358.17 | 7420.28 | 1113.06 | 284.59
| 8464 | 90.43 | 0.12 | 7419.82 | 1199.05 | 283.31
| 8549 | 88.92 | 359.82 | 7420.3 | 1284.04 | 283.26
| 8635 | 89.44 | 0.93 | 7421.53 | 1370.03 | 283.83
| 8720 | 89.57 | 0.98 | 7422.27 | 1455.02 | 285.24
| 8805 | 90.61 | 1.71 | 7422.14 | 1539.99 | 287.24
| 8891 | 90.37 | 1.12 | 7421.4 | 1625.96 | 289.36
| 8976 | 89.44 | 2.31 | 7421.54 | 1710.92 | 291.9
| 9061 | 88.25 | 2.74 | 7423.25 | 1795.82 | 295.65
| 9147 | 88.85 | 3.38 | 7425.43 | 1881.67 | 300.24
| 9232 | 89.2 | 0.2 | 7426.88 | 1966.6 | 302.89
| 9318 | 90.37 | 1.69 | 7427.2 | 2052.59 | 304.31
| 9403 | 90.18 | 359.59 | 7426.79 | 2137.58 | 305.26
| 9488 | 91.1 | 0.58 | 7425.84 | 2222.57 | 305.39
| 9573 | 90.77 | 358.88 | 7424.46 | 2307.55 | 304.99
| 9659 | 90.74 | 358.07 | 7423.32 | 2393.51 | 302.7
| 9744 | 89.41 | 356.66 | 7423.21 | 2478.42 | 298.79
| 9829 | 89.51 | 358.56 | 7424.01 | 2563.34 | 295.24
| 9915 | 90.83 | 358.88 | 7423.76 | 2649.32 | 293.32
| 9998 | 90.56 | 358.16 | 7422.75 | 2732.28 | 291.18
| 10083 | 89.47 | 358.71 | 7422.73 | 2817.25 | 288.86
| 10167 | 90.54 | 359.16 | 7422.72 | 2901.23 | 287.3
| 10253 | 88.61 | 359.45 | 7423.36 | 2987.22 | 286.25
| 10338 | 89.29 | 359.38 | 7424.92 | 3072.2 | 285.39
| 10423 | 90.03 | 359.14 | 7425.42 | 3157.19 | 284.29
| 10508 | 90.64 | 359.58 | 7424.92 | 3242.18 | 283.34
| 10593 | 90.76 | 0.52 | 7423.88 | 3327.18 | 283.41
| 10678 | 89.75 | 359.8 | 7423.51 | 3412.17 | 283.65
| 10763 | 89.41 | 0.24 | 7424.13 | 3497.17 | 283.68
| 10848 | 88.31 | 0.05 | 7425.82 | 3582.15 | 283.9
| 10934 | 88.93 | 0.21 | 7427.89 | 3668.13 | 284.09
| 11019 | 89.26 | 359.3 | 7429.23 | 3753.11 | 283.73
| 11104 | 87.65 | 0.32 | 7431.53 | 3838.08 | 283.45
| 11189 | 87.66 | 0.34 | 7435 | 3923.01 | 283.93
| 11274 | 87.91 | 0.36 | 7438.29 | 4007.94 | 284.45
| 11358 | 88.92 | 0.87 | 7440.61 | 4091.9 | 285.35
| 11443 | 88.83 | 0.2 | 7442.28 | 4176.88 | 286.15
| 11528 | 89.41 | 359.41 | 7443.59 | 4261.87 | 285.86
| 11613 | 89.78 | 359.26 | 7444.19 | 4346.86 | 284.87
| 11699 | 89.38 | 358.82 | 7444.82 | 4432.85 | 283.43
| 11795 | 89.57 | 358.58 | 7445.7 | 4528.82 | 281.25
| 11856 | 89.57 | 358.58 | 7446.16 | 4589.8 | 279.74

## Lookup (hidden)
North Reference | RetunValue | Grid Type | ReturnValue | Deviation Indicator | ReturnValue
| 2 |  | 0 |  | 4
True |  | SPCS-Colorado Central-NAD27 |  | Directional
Grid |  | SPCS-Colorado Central-NAD83 |  | High Angle
|  | SPCS-Colorado North-NAD27 |  | Horizontal
SPCS-Colorado North-NAD83
SPCS-Colorado South-NAD27
SPCS-Colorado South-NAD83
UTM-Zone 12 NAD27
UTM-Zone 12 NAD83
UTM-Zone 13 NAD27
UTM-Zone 13 NAD83