## Data
Header Information | measured depth (ft) | inclination (°) | azimuth (°) | true vertical depth (ft) | northing +N/-S (ft) | easting +E/-W (ft)
Operator Name | 0 | 0 | 0 | 0 | 0 | 0
Kerr-McGee Oil & Gas Onshore LP | 77 | 0.4 | 60.1 | 77 | 0.1 | 0.2
Operator Number | 165 | 0.3 | 113.6 | 165 | 0.2 | 0.7
47120 | 253 | 1.9 | 127.7 | 253 | -0.8 | 2.1
Well Name and Number | 341 | 3.7 | 120.9 | 340.9 | -3.1 | 5.7
PEHR 36-1 | 417 | 4.9 | 122.7 | 416.7 | -6.2 | 10.5
API Number (if available) | 508 | 6.6 | 127.7 | 507.2 | -11.5 | 17.9
512335187 | 599 | 8.3 | 127.9 | 597.4 | -18.7 | 27.2
Location: QQ SEC TWP RGE | 690 | 10.3 | 123.6 | 687.2 | -27.2 | 39.2
NWSW Sec. 1 1N 67W | 780 | 12.6 | 122.9 | 775.4 | -37 | 54.1
Citing Type: Planned or Actual | 888 | 14.8 | 117.6 | 880.4 | -49.8 | 76.3
Actual | 1022 | 14 | 119.3 | 1010.1 | -65.7 | 105.6
Deviation Indicator | 1112 | 15.9 | 125 | 1097.1 | -78.1 | 125.2
Directional | 1203 | 17.1 | 126.4 | 1184.3 | -93.2 | 146.1
North Reference | 1294 | 18.5 | 125.6 | 1271 | -109.5 | 168.6
True | 1385 | 20.3 | 119.6 | 1356.8 | -125.7 | 194.1
Grid Type | 1475 | 22 | 120.6 | 1440.8 | -142 | 222.2
#VALUE! | 1566 | 23.9 | 124.7 | 1524.6 | -161.2 | 252
| 1657 | 26.2 | 124.3 | 1607 | -183 | 283.8
| 1748 | 27.9 | 121.5 | 1688 | -205.4 | 318.5
| 1838 | 29 | 119.6 | 1767.2 | -227.2 | 355.5
| 1929 | 30.7 | 116.9 | 1846.1 | -248.6 | 395.4
| 2020 | 31.7 | 120.3 | 1923.9 | -271.2 | 436.7
| 2111 | 33.4 | 121.3 | 2000.6 | -296.3 | 478.8
| 2202 | 33.5 | 120.4 | 2076.6 | -322 | 521.8
| 2292 | 33.2 | 120.1 | 2151.8 | -346.9 | 564.6
| 2383 | 32.9 | 119.6 | 2228 | -371.6 | 607.6
| 2474 | 32.3 | 119.4 | 2304.7 | -395.8 | 650.3
| 2565 | 32.3 | 121 | 2381.6 | -420.2 | 692.3
| 2656 | 32.3 | 122.7 | 2458.5 | -445.9 | 733.6
| 2746 | 32.1 | 123.4 | 2534.7 | -472 | 773.8
| 2837 | 32.7 | 122.2 | 2611.5 | -498.4 | 814.8
| 2928 | 32.6 | 125.8 | 2688.2 | -525.9 | 855.5
| 3019 | 32.8 | 123 | 2764.7 | -553.6 | 896
| 3110 | 33.9 | 121.8 | 2840.7 | -580.4 | 938.3
| 3200 | 35 | 120.9 | 2915 | -606.9 | 981.8
| 3291 | 34.8 | 120.9 | 2989.6 | -633.7 | 1026.4
| 3382 | 33.3 | 120.7 | 3065 | -659.8 | 1070.2
| 3473 | 31.3 | 121 | 3141.9 | -684.7 | 1112
| 3563 | 30.5 | 121.3 | 3219.1 | -708.6 | 1151.5
| 3654 | 31.2 | 122.2 | 3297.3 | -733.2 | 1191.2
| 3744 | 31.1 | 121.7 | 3374.3 | -757.8 | 1230.7
| 3835 | 31.2 | 122.9 | 3452.2 | -782.9 | 1270.5
| 3926 | 31.2 | 125.4 | 3530 | -809.4 | 1309.5
| 4017 | 31.7 | 122.7 | 3607.6 | -836 | 1348.8
| 4108 | 33.1 | 122.5 | 3684.5 | -862.2 | 1389.9
| 4199 | 33 | 123.3 | 3760.7 | -889.2 | 1431.6
| 4289 | 32.4 | 121.9 | 3836.5 | -915.4 | 1472.5
| 4380 | 31.5 | 120.5 | 3913.7 | -940.3 | 1513.7
| 4471 | 31.8 | 121.2 | 3991.2 | -964.8 | 1554.7
| 4562 | 31 | 122.5 | 4068.8 | -989.8 | 1595
| 4652 | 31.6 | 121.8 | 4145.7 | -1014.7 | 1634.6
| 4744 | 31.8 | 122.6 | 4224 | -1040.5 | 1675.5
| 4834 | 31.2 | 121.6 | 4300.8 | -1065.5 | 1715.3
| 4925 | 30.5 | 121.3 | 4378.9 | -1089.8 | 1755.1
| 5016 | 32 | 118.4 | 4456.7 | -1113.3 | 1796
| 5107 | 31.6 | 120.4 | 4534 | -1136.8 | 1837.8
| 5197 | 32.6 | 120.6 | 4610.3 | -1161.1 | 1879
| 5288 | 31.5 | 122 | 4687.4 | -1186.2 | 1920.3
| 5379 | 32.2 | 123.6 | 4764.7 | -1212.2 | 1960.6
| 5470 | 30.2 | 123.3 | 4842.5 | -1238.2 | 2000
| 5561 | 29.8 | 123.9 | 4921.3 | -1263.4 | 2037.9
| 5651 | 26.6 | 124.3 | 5000.6 | -1287.2 | 2073.1
| 5742 | 26.6 | 122.2 | 5082 | -1309.5 | 2107.2
| 5833 | 25.3 | 121.1 | 5163.8 | -1330.4 | 2141.1
| 5923 | 22.9 | 121.7 | 5246 | -1349.6 | 2172.4
| 6014 | 20.5 | 121.8 | 5330.5 | -1367.3 | 2201
| 6105 | 18 | 121.7 | 5416.4 | -1383.1 | 2226.5
| 6195 | 15.8 | 121 | 5502.5 | -1396.7 | 2248.9
| 6286 | 13.7 | 120.3 | 5590.5 | -1408.5 | 2268.8
| 6377 | 11.8 | 121.1 | 5679.3 | -1418.7 | 2286.1
| 6468 | 9.5 | 122 | 5768.7 | -1427.5 | 2300.4
| 6558 | 7.6 | 122.3 | 5857.7 | -1434.6 | 2311.7
| 6649 | 6.3 | 124.9 | 5948 | -1440.7 | 2320.9
| 6740 | 5.3 | 124.9 | 6038.6 | -1446 | 2328.5
| 6830 | 4.5 | 125.2 | 6128.2 | -1450.4 | 2334.8
| 6921 | 4.7 | 109.1 | 6219 | -1453.7 | 2341.2
| 7012 | 4.7 | 101.4 | 6309.6 | -1455.6 | 2348.4
| 7103 | 4.9 | 96.2 | 6400.3 | -1456.8 | 2355.9
| 7193 | 2.8 | 87.1 | 6490.1 | -1457.1 | 2361.9
| 7284 | 2.8 | 88.7 | 6581 | -1456.9 | 2366.4
| 7375 | 2.8 | 81.2 | 6671.9 | -1456.5 | 2370.8
| 7466 | 1.5 | 58.3 | 6762.8 | -1455.6 | 2374
| 7557 | 1.9 | 58.2 | 6853.8 | -1454.1 | 2376.3
| 7647 | 2.1 | 79.9 | 6943.7 | -1453.1 | 2379.2
| 7738 | 2.2 | 93.8 | 7034.7 | -1452.9 | 2382.6
| 7829 | 2.2 | 98.6 | 7125.6 | -1453.3 | 2386
| 7920 | 2.5 | 104.4 | 7216.5 | -1454 | 2389.7
| 8011 | 2.3 | 117.7 | 7307.5 | -1455.4 | 2393.2
| 8102 | 1.4 | 122.1 | 7398.4 | -1456.8 | 2395.8
| 8192 | 1.6 | 117.7 | 7488.4 | -1458 | 2397.8
| 8283 | 1.5 | 123.7 | 7579.3 | -1459.2 | 2399.9
| 8374 | 1.3 | 131.4 | 7670.3 | -1460.6 | 2401.7
| 8465 | 0.9 | 130.5 | 7761.3 | -1461.7 | 2403
| 8555 | 0.6 | 122 | 7851.3 | -1462.4 | 2404
| 8646 | 0.5 | 154.6 | 7942.3 | -1463 | 2404.5
| 8737 | 0.5 | 186.4 | 8033.3 | -1463.8 | 2404.7
| 8813 | 0.9 | 214.9 | 8109.3 | -1464.6 | 2404.3
| 8868 | 0.9 | 214.9 | 8164.3 | -1465.3 | 2403.8

## Lookup (hidden)
North Reference | RetunValue | Grid Type | ReturnValue | Deviation Indicator | ReturnValue
| 2 |  | 0 |  | 2
True |  | SPCS-Colorado Central-NAD27 |  | Directional
Grid |  | SPCS-Colorado Central-NAD83 |  | High Angle
|  | SPCS-Colorado North-NAD27 |  | Horizontal
SPCS-Colorado North-NAD83
SPCS-Colorado South-NAD27
SPCS-Colorado South-NAD83
UTM-Zone 12 NAD27
UTM-Zone 12 NAD83
UTM-Zone 13 NAD27
UTM-Zone 13 NAD83