## Data
Header Information | measured depth (ft) | inclination (°) | azimuth (°) | true vertical depth (ft) | northing +N/-S (ft) | easting +E/-W (ft)
Operator Name | 0 | 0 | 0 | 0 | 0 | 0
Kerr-McGee Oil & Gas Onshore LP | 77 | 1.2 | 114.8 | 77 | -0.3 | 0.7
Operator Number | 164 | 1.2 | 117.4 | 164 | -1.1 | 2.4
47120 | 253 | 2.8 | 134.5 | 252.9 | -3.1 | 4.7
Well Name and Number | 340 | 4.1 | 135.3 | 339.8 | -6.8 | 8.4
PEHR 35-1 | 417 | 5.5 | 140.1 | 416.5 | -11.6 | 12.8
API Number (if available) | 507 | 7.3 | 149.1 | 505.9 | -19.8 | 18.5
512335188 | 598 | 9.5 | 149.2 | 595.9 | -31.2 | 25.3
Location: QQ SEC TWP RGE | 689 | 11.6 | 149.7 | 685.4 | -45.6 | 33.7
NWSW Sec. 1 1N 67W | 779 | 13.7 | 143.2 | 773.2 | -61.9 | 44.7
Citing Type: Planned or Actual | 870 | 14.6 | 142.1 | 861.5 | -79.6 | 58.2
Actual | 886 | 14.5 | 141.4 | 876.9 | -82.7 | 60.7
Deviation Indicator | 976 | 14.7 | 141.5 | 964 | -100.5 | 74.8
Directional | 1067 | 16.1 | 145.7 | 1051.8 | -119.9 | 89.1
North Reference | 1157 | 17.9 | 148.1 | 1137.8 | -142 | 103.5
True | 1248 | 19.2 | 147.8 | 1224.1 | -166.5 | 118.8
Grid Type | 1339 | 19 | 143.2 | 1310.1 | -191.1 | 135.7
#VALUE! | 1430 | 20.3 | 144 | 1395.8 | -215.7 | 153.8
| 1520 | 21.5 | 142.2 | 1479.9 | -241.4 | 173.1
| 1611 | 20.7 | 138.7 | 1564.8 | -266.6 | 193.9
| 1701 | 20.7 | 141.2 | 1649 | -291 | 214.4
| 1792 | 18.4 | 140.8 | 1734.7 | -314.6 | 233.6
| 1883 | 19.2 | 145.4 | 1820.9 | -338.1 | 251.1
| 1974 | 20 | 140.5 | 1906.6 | -362.4 | 269.5
| 2064 | 20.3 | 140.4 | 1991.1 | -386.3 | 289.3
| 2155 | 20.5 | 144.5 | 2076.4 | -411.5 | 308.6
| 2246 | 21.6 | 144.7 | 2161.3 | -438.1 | 327.5
| 2337 | 22 | 141.3 | 2245.8 | -465.1 | 347.9
| 2427 | 20.4 | 142.4 | 2329.7 | -490.7 | 368
| 2518 | 20.9 | 142.5 | 2414.9 | -516.1 | 387.5
| 2609 | 21.7 | 143.8 | 2499.7 | -542.6 | 407.4
| 2699 | 20.3 | 144.1 | 2583.7 | -568.6 | 426.3
| 2790 | 19.5 | 141.5 | 2669.2 | -593.3 | 445
| 2881 | 19.5 | 143.3 | 2755 | -617.4 | 463.6
| 2972 | 19.7 | 145.5 | 2840.7 | -642.2 | 481.3
| 3062 | 21.8 | 143.6 | 2924.9 | -668.1 | 499.9
| 3153 | 22.9 | 144.7 | 3009.1 | -696.2 | 520.1
| 3244 | 22 | 144.9 | 3093.2 | -724.6 | 540.1
| 3335 | 22.6 | 139.5 | 3177.4 | -751.8 | 561.3
| 3425 | 21.7 | 139.2 | 3260.7 | -777.6 | 583.4
| 3516 | 20.1 | 141.9 | 3345.7 | -802.6 | 604.1
| 3607 | 17.9 | 141.7 | 3431.8 | -825.9 | 622.4
| 3698 | 17.2 | 143.8 | 3518.5 | -847.7 | 639
| 3788 | 17.3 | 143.2 | 3604.5 | -869.2 | 654.9
| 3879 | 20.1 | 143.1 | 3690.7 | -892.5 | 672.4
| 3970 | 22.5 | 145.7 | 3775.5 | -919.4 | 691.6
| 4061 | 20.7 | 143 | 3860.1 | -946.7 | 711.1
| 4152 | 20.8 | 139.8 | 3945.2 | -971.8 | 731.2
| 4242 | 21 | 142.1 | 4029.3 | -996.8 | 751.4
| 4333 | 20.9 | 145.3 | 4114.2 | -1023 | 770.6
| 4424 | 20.2 | 146.4 | 4199.4 | -1049.4 | 788.6
| 4515 | 19.8 | 144.1 | 4285 | -1075 | 806.3
| 4605 | 17.8 | 143.8 | 4370.2 | -1098.4 | 823.4
| 4696 | 17.6 | 140.1 | 4456.9 | -1120.2 | 840.4
| 4787 | 16.8 | 142.2 | 4543.8 | -1141.2 | 857.3
| 4878 | 17.5 | 142.6 | 4630.7 | -1162.4 | 873.7
| 4968 | 17.6 | 141.2 | 4716.5 | -1183.8 | 890.4
| 5059 | 20.4 | 144.3 | 4802.6 | -1207.4 | 908.3
| 5195 | 18.1 | 143.9 | 4931 | -1243.7 | 934.6
| 5286 | 18.3 | 146.8 | 5017.4 | -1267.1 | 950.7
| 5377 | 18.5 | 144.2 | 5103.8 | -1290.7 | 967
| 5467 | 19.5 | 144.2 | 5188.9 | -1314.5 | 984.1
| 5558 | 19.6 | 143.7 | 5274.6 | -1339.1 | 1002.1
| 5648 | 17 | 144.1 | 5360.1 | -1362 | 1018.7
| 5739 | 14.4 | 145.8 | 5447.7 | -1382.1 | 1032.9
| 5830 | 12.4 | 139 | 5536.2 | -1398.8 | 1045.6
| 5921 | 11.1 | 133.5 | 5625.3 | -1412.2 | 1058.4
| 6012 | 7.8 | 137.1 | 5715 | -1422.8 | 1069
| 6102 | 5.8 | 130.7 | 5804.4 | -1430.2 | 1076.6
| 6193 | 5 | 142 | 5895 | -1436.4 | 1082.5
| 6284 | 2.5 | 143.7 | 5985.8 | -1441.1 | 1086.1
| 6375 | 1.5 | 119.2 | 6076.7 | -1443.3 | 1088.3
| 6465 | 0.7 | 165.8 | 6166.7 | -1444.4 | 1089.5
| 6556 | 0.7 | 179.4 | 6257.7 | -1445.5 | 1089.6
| 6647 | 1 | 262.5 | 6348.7 | -1446.1 | 1088.9
| 6738 | 0.9 | 253.7 | 6439.7 | -1446.4 | 1087.4
| 6828 | 1.1 | 234.5 | 6529.7 | -1447.1 | 1086
| 6919 | 1.1 | 224.7 | 6620.7 | -1448.3 | 1084.7
| 7010 | 1.1 | 221.8 | 6711.6 | -1449.5 | 1083.5
| 7100 | 1 | 216.5 | 6801.6 | -1450.8 | 1082.4
| 7191 | 1.1 | 205.3 | 6892.6 | -1452.2 | 1081.6
| 7282 | 0.9 | 197 | 6983.6 | -1453.7 | 1081
| 7373 | 0.6 | 209.1 | 7074.6 | -1454.8 | 1080.6
| 7464 | 1.5 | 226.1 | 7165.6 | -1456 | 1079.5
| 7554 | 1.5 | 211.2 | 7255.5 | -1457.9 | 1078
| 7645 | 1.4 | 200.5 | 7346.5 | -1459.9 | 1077
| 7736 | 1.3 | 169 | 7437.5 | -1462 | 1076.8
| 7826 | 1.2 | 155.1 | 7527.5 | -1463.8 | 1077.4
| 7917 | 1.1 | 159.6 | 7618.5 | -1465.5 | 1078.1
| 8008 | 1 | 164.5 | 7709.4 | -1467.1 | 1078.6
| 8098 | 0.1 | 171 | 7799.4 | -1467.9 | 1078.9
| 8189 | 0.1 | 210.5 | 7890.4 | -1468.1 | 1078.8
| 8280 | 0.2 | 191.1 | 7981.4 | -1468.3 | 1078.8
| 8368 | 0.4 | 200.1 | 8069.4 | -1468.8 | 1078.6
| 8423 | 0.53 | 205.73 | 8124.4 | -1469.2 | 1078.4

## Lookup (hidden)
North Reference | RetunValue | Grid Type | ReturnValue | Deviation Indicator | ReturnValue
| 2 |  | 0 |  | 2
True |  | SPCS-Colorado Central-NAD27 |  | Directional
Grid |  | SPCS-Colorado Central-NAD83 |  | High Angle
|  | SPCS-Colorado North-NAD27 |  | Horizontal
SPCS-Colorado North-NAD83
SPCS-Colorado South-NAD27
SPCS-Colorado South-NAD83
UTM-Zone 12 NAD27
UTM-Zone 12 NAD83
UTM-Zone 13 NAD27
UTM-Zone 13 NAD83