## Data
Header Information | measured depth (ft) | inclination (°) | azimuth (°) | true vertical depth (ft) | northing +N/-S (ft) | easting +E/-W (ft)
Operator Name | 0 | 0 | 0 | 0 | 0 | 0
KERR-MCGEE OIL & GAS ONSHORE LP | 225 | 1.13 | 40.7 | 224.99 | 1.68 | 1.45
Operator Number | 316 | 1.58 | 2.9 | 315.96 | 3.62 | 2.1
47120 | 407 | 3.56 | 0.29 | 406.87 | 7.69 | 2.17
Well Name and Number | 498 | 4.87 | 0.49 | 497.62 | 14.38 | 2.22
CAMP 37N-26HZ | 590 | 5.6 | 345.95 | 589.24 | 22.64 | 1.16
API Number (if available) | 681 | 6.13 | 340.41 | 679.76 | 31.53 | -1.54
512334956 | 773 | 6.67 | 325.49 | 771.19 | 40.56 | -6.22
Location: QQ SEC TWP RGE | 864 | 6.16 | 324.52 | 861.62 | 48.89 | -12.05
SEC.26-T3N-R66W | 904 | 6.24 | 325.14 | 901.39 | 52.42 | -14.53
Citing Type: Planned or Actual | 1051 | 6.51 | 326.76 | 1047.48 | 65.95 | -23.67
ACTUAL | 1143 | 5.65 | 344.37 | 1138.97 | 74.67 | -27.75
Deviation Indicator | 1235 | 5.07 | 342.28 | 1230.57 | 82.9 | -30.2
Horizontal | 1327 | 6.51 | 349.78 | 1322.1 | 91.91 | -32.37
North Reference | 1419 | 6.49 | 350.66 | 1413.51 | 102.17 | -34.14
True | 1514 | 6.17 | 348.13 | 1507.93 | 112.47 | -36.06
Grid Type | 1609 | 6.17 | 341.33 | 1602.38 | 122.3 | -38.74
#VALUE! | 1704 | 6.16 | 342.76 | 1696.83 | 132 | -41.89
| 1798 | 5.44 | 342.61 | 1790.35 | 141.07 | -44.71
| 1893 | 4.77 | 337.52 | 1884.97 | 149.02 | -47.57
| 1988 | 5.59 | 352.47 | 1979.59 | 157.26 | -49.69
| 2083 | 4.61 | 342.87 | 2074.21 | 165.49 | -51.42
| 2178 | 5.89 | 354.52 | 2168.81 | 173.99 | -53.01
| 2272 | 5.96 | 0.67 | 2262.31 | 183.67 | -53.41
| 2367 | 7.54 | 5.05 | 2356.65 | 194.82 | -52.8
| 2463 | 6.55 | 3.36 | 2451.92 | 206.56 | -51.93
| 2557 | 5.16 | 2.64 | 2545.43 | 216.13 | -51.42
| 2652 | 7.7 | 8.44 | 2639.83 | 226.7 | -50.29
| 2747 | 8.56 | 353.98 | 2733.88 | 240.02 | -50.1
| 2842 | 7.6 | 344.93 | 2827.94 | 253.12 | -52.47
| 2936 | 7.34 | 344.25 | 2921.14 | 264.9 | -55.72
| 3031 | 7.64 | 331.42 | 3015.34 | 276.29 | -60.39
| 3126 | 7.15 | 327.73 | 3109.55 | 286.84 | -66.56
| 3221 | 6.45 | 327.06 | 3203.88 | 296.31 | -72.62
| 3316 | 5.43 | 323.48 | 3298.37 | 304.4 | -78.2
| 3410 | 5.38 | 347.86 | 3391.96 | 312.29 | -81.77
| 3505 | 4.41 | 344.28 | 3486.62 | 320.16 | -83.7
| 3600 | 4.96 | 334.21 | 3581.3 | 327.37 | -86.48
| 3695 | 3.85 | 329.36 | 3676.02 | 333.81 | -89.89
| 3790 | 3.09 | 359.25 | 3770.85 | 339.12 | -91.55
| 3884 | 4.51 | 355.43 | 3864.64 | 345.34 | -91.87
| 3979 | 5.63 | 340.91 | 3959.27 | 353.46 | -93.7
| 4074 | 3.85 | 315.39 | 4053.95 | 360.14 | -97.46
| 4169 | 4.41 | 327.16 | 4148.71 | 365.48 | -101.68
| 4264 | 5.04 | 329.68 | 4243.39 | 372.15 | -105.77
| 4358 | 5.08 | 340.48 | 4337.02 | 379.64 | -109.24
| 4453 | 5.62 | 338.61 | 4431.61 | 387.93 | -112.35
| 4548 | 5.62 | 349.28 | 4526.15 | 396.83 | -114.91
| 4642 | 6.31 | 351.75 | 4619.64 | 406.47 | -116.51
| 4737 | 5.83 | 346.95 | 4714.11 | 416.33 | -118.34
| 4832 | 5.41 | 343.67 | 4808.66 | 425.33 | -120.69
| 4927 | 4.25 | 336.93 | 4903.32 | 432.87 | -123.33
| 5022 | 4.85 | 347.61 | 4998.02 | 440.03 | -125.57
| 5118 | 5.17 | 2.08 | 5093.66 | 448.32 | -126.29
| 5213 | 6.02 | 5.17 | 5188.2 | 457.56 | -125.68
| 5308 | 7.49 | 4.08 | 5282.54 | 468.69 | -124.79
| 5404 | 8.6 | 352.16 | 5377.6 | 482.05 | -125.33
| 5498 | 6.69 | 347.73 | 5470.76 | 494.36 | -127.45
| 5593 | 5.14 | 344.04 | 5565.25 | 503.86 | -129.79
| 5688 | 3.75 | 338.02 | 5659.97 | 510.83 | -132.13
| 5784 | 5.08 | 341.04 | 5755.68 | 517.76 | -134.68
| 5879 | 5.86 | 328.91 | 5850.25 | 525.9 | -138.56
| 5974 | 4.35 | 311.87 | 5944.87 | 532.45 | -143.74
| 6070 | 5.98 | 299.02 | 6040.48 | 537.31 | -150.83
| 6165 | 6.58 | 307.04 | 6134.92 | 542.99 | -159.5
| 6260 | 5.73 | 315.47 | 6229.37 | 549.65 | -167.17
| 6356 | 7.57 | 332.28 | 6324.73 | 558.67 | -173.47
| 6452 | 6.07 | 335.57 | 6420.05 | 568.89 | -178.51
| 6480 | 5.4 | 326.23 | 6447.91 | 571.33 | -179.86
| 6543 | 4.41 | 295.76 | 6510.69 | 574.85 | -183.69
| 6575 | 3.74 | 247.47 | 6542.61 | 574.98 | -185.76
| 6606 | 5.79 | 180.34 | 6573.53 | 573.03 | -186.71
| 6638 | 7.14 | 141.86 | 6605.34 | 569.85 | -185.49
| 6669 | 5.82 | 100.55 | 6636.15 | 568.04 | -182.75
| 6701 | 5.39 | 66.98 | 6668.01 | 568.34 | -179.77
| 6733 | 4 | 75.11 | 6699.9 | 569.21 | -177.31
| 6764 | 3.62 | 151.21 | 6730.85 | 568.63 | -175.79
| 6796 | 5.79 | 169.66 | 6762.74 | 566.16 | -175.02
| 6828 | 6.02 | 170.67 | 6794.57 | 562.91 | -174.45
| 6860 | 6.67 | 185.4 | 6826.38 | 559.41 | -174.36
| 6892 | 8.08 | 200.07 | 6858.12 | 555.44 | -175.3
| 6923 | 8.76 | 204.95 | 6888.78 | 551.26 | -177.05
| 6955 | 12.1 | 211.87 | 6920.25 | 546.2 | -179.85
| 6986 | 16 | 209.79 | 6950.32 | 539.73 | -183.69
| 7018 | 20.08 | 208.07 | 6980.74 | 531.05 | -188.46
| 7049 | 24.42 | 210.23 | 7009.42 | 520.81 | -194.2
| 7081 | 28.54 | 210.49 | 7038.06 | 508.5 | -201.41
| 7113 | 32.99 | 209.52 | 7065.55 | 494.33 | -209.58
| 7144 | 37.57 | 207.6 | 7090.85 | 478.6 | -218.13
| 7176 | 41.7 | 207.38 | 7115.49 | 460.5 | -227.55
| 7208 | 45.97 | 207.56 | 7138.57 | 440.84 | -237.77
| 7240 | 51.19 | 207.85 | 7159.73 | 419.6 | -248.92
| 7271 | 54.63 | 204.55 | 7178.42 | 397.41 | -259.82
| 7303 | 57.33 | 199.56 | 7196.33 | 372.84 | -269.76
| 7334 | 61.29 | 194.61 | 7212.16 | 347.37 | -277.56
| 7366 | 64.9 | 189.78 | 7226.65 | 319.49 | -283.57
| 7397 | 67.95 | 185.34 | 7239.05 | 291.33 | -287.29
| 7429 | 71.53 | 180.55 | 7250.13 | 261.37 | -288.82
| 7461 | 73.72 | 175.76 | 7259.69 | 230.86 | -287.83
| 7492 | 76.25 | 170.24 | 7267.73 | 201.15 | -284.17
| 7525 | 79.47 | 164.42 | 7274.67 | 169.7 | -277.09
| 7556 | 82.71 | 160.21 | 7279.48 | 140.53 | -267.79
| 7587 | 86.01 | 155.7 | 7282.52 | 111.95 | -256.21
| 7619 | 86.57 | 155.68 | 7284.59 | 82.85 | -243.06
| 7650 | 85.87 | 156.41 | 7286.64 | 54.58 | -230.5
| 7682 | 88.04 | 157.19 | 7288.34 | 25.21 | -217.92
| 7769 | 94.26 | 163.29 | 7286.59 | -56.57 | -188.53
| 7800 | 94.2 | 164.64 | 7284.3 | -86.28 | -179.99
| 7831 | 94.38 | 166.69 | 7281.99 | -116.23 | -172.34
| 7863 | 94.75 | 168.5 | 7279.44 | -147.38 | -165.49
| 7926 | 93.61 | 170.37 | 7274.85 | -209.14 | -153.97
| 8021 | 92.77 | 172.37 | 7269.56 | -302.92 | -139.74
| 8116 | 92.84 | 174.85 | 7264.91 | -397.21 | -129.18
| 8210 | 92.2 | 177.42 | 7260.78 | -490.89 | -122.85
| 8305 | 92.47 | 179.74 | 7256.9 | -585.78 | -120.5
| 8400 | 92.84 | 182.3 | 7252.5 | -680.65 | -122.18
| 8494 | 92.2 | 185 | 7248.37 | -774.36 | -128.16
| 8588 | 93.27 | 185.02 | 7243.88 | -867.9 | -136.36
| 8684 | 93.79 | 185 | 7237.97 | -963.35 | -144.73
| 8779 | 92.03 | 185.22 | 7233.15 | -1057.84 | -153.18
| 8874 | 89.51 | 185.8 | 7231.87 | -1152.39 | -162.3
| 8969 | 88.27 | 184.16 | 7233.71 | -1247.01 | -170.55
| 9063 | 89.08 | 181.01 | 7235.89 | -1340.87 | -174.78
| 9159 | 89.32 | 180.97 | 7237.23 | -1436.85 | -176.44
| 9254 | 89.47 | 180.77 | 7238.23 | -1531.83 | -177.88
| 9349 | 89.32 | 180.83 | 7239.24 | -1626.82 | -179.21
| 9443 | 89.29 | 180.77 | 7240.38 | -1720.8 | -180.52
| 9537 | 89.26 | 180.73 | 7241.57 | -1814.79 | -181.75
| 9633 | 89.26 | 180.11 | 7242.81 | -1910.78 | -182.46
| 9728 | 89.01 | 178.86 | 7244.24 | -2005.76 | -181.6
| 9823 | 88.95 | 180.3 | 7245.93 | -2100.74 | -180.91
| 9919 | 87.96 | 180.3 | 7248.52 | -2196.7 | -181.41
| 10013 | 87.96 | 178.04 | 7251.87 | -2290.63 | -180.05
| 10108 | 88.64 | 174.41 | 7254.68 | -2385.36 | -173.8
| 10203 | 91.11 | 171.24 | 7254.89 | -2479.6 | -161.93
| 10298 | 91.11 | 169.25 | 7253.05 | -2573.2 | -145.84
| 10393 | 90.49 | 169.08 | 7251.72 | -2666.5 | -127.98
| 10487 | 92.38 | 169.84 | 7249.37 | -2758.88 | -110.8
| 10583 | 92.53 | 169.89 | 7245.26 | -2853.3 | -93.92
| 10678 | 91.42 | 171.58 | 7241.98 | -2947 | -78.63
| 10772 | 90.35 | 173.89 | 7240.53 | -3040.22 | -66.75
| 10867 | 91.06 | 173.19 | 7239.36 | -3134.61 | -56.06
| 10963 | 91.15 | 173.01 | 7237.51 | -3229.9 | -44.53
| 11058 | 90.43 | 172.35 | 7236.2 | -3324.11 | -32.43
| 11153 | 90.92 | 173.64 | 7235.08 | -3418.4 | -20.84
| 11247 | 90.06 | 175.87 | 7234.28 | -3511.99 | -12.25
| 11342 | 91.42 | 175.42 | 7233.05 | -3606.71 | -5.04
| 11437 | 92.56 | 177.06 | 7229.75 | -3701.44 | 1.19
| 11532 | 91.17 | 179.45 | 7226.66 | -3796.34 | 4.08
| 11627 | 91.17 | 180.1 | 7224.72 | -3891.32 | 4.45
| 11722 | 91.3 | 180.31 | 7222.67 | -3986.29 | 4.11
| 11810 | 91.41 | 180.59 | 7220.59 | -4074.27 | 3.42
| 11860 | 91.47 | 180.75 | 7219.34 | -4124.25 | 2.84

## Lookup (hidden)
North Reference | RetunValue | Grid Type | ReturnValue | Deviation Indicator | ReturnValue
| 2 |  | 0 |  | 4
True |  | SPCS-Colorado Central-NAD27 |  | Directional
Grid |  | SPCS-Colorado Central-NAD83 |  | High Angle
|  | SPCS-Colorado North-NAD27 |  | Horizontal
SPCS-Colorado North-NAD83
SPCS-Colorado South-NAD27
SPCS-Colorado South-NAD83
UTM-Zone 12 NAD27
UTM-Zone 12 NAD83
UTM-Zone 13 NAD27
UTM-Zone 13 NAD83