## Data
Header Information | measured depth (ft) | inclination (°) | azimuth (°) | true vertical depth (ft) | northing +N/-S (ft) | easting +E/-W (ft)
Operator Name | 0 | 0 | 0 | 0 | 0 | 0
WPX Energy Rocky Mountain, LLC | 0 | 0 | 0 | 0 | 0 | 0
Operator Number | 52 | 0.09 | 63.72 | 52 | 0 | 0
96850 | 85 | 1.5 | 267.19 | 85 | -0.1 | -1.1
Well Name and Number | 105 | 3.52 | 263.32 | 105 | -0.1 | -2
Jolley KP 311-17 | 115 | 4.66 | 263.1 | 114.9 | -0.2 | -2.7
API Number (if available) | 135 | 6.33 | 257.26 | 134.9 | -0.6 | -4.6
05-045-20995-00 | 166 | 6.95 | 250.94 | 165.6 | -1.6 | -8
Location: QQ SEC TWP RGE | 196 | 7.13 | 244.51 | 195.4 | -2.9 | -11.4
SESW, Sec. 8, T8S, R91W | 226 | 7.39 | 240.29 | 225.2 | -4.7 | -14.8
Citing Type: Planned or Actual | 256 | 7.92 | 242.05 | 254.9 | -6.6 | -18.3
Actual | 287 | 7.62 | 248.2 | 285.6 | -8.4 | -22.1
Deviation Indicator | 318 | 7.57 | 251.37 | 316.4 | -9.8 | -25.9
Directional | 348 | 7.57 | 245.57 | 346.1 | -11.3 | -29.6
North Reference | 378 | 8.01 | 239 | 375.8 | -13.2 | -33.2
True | 408 | 8.71 | 244.07 | 405.5 | -15.2 | -37
Grid Type | 438 | 9.15 | 243.98 | 435.1 | -17.3 | -41.2
#VALUE! | 469 | 10.38 | 248.38 | 465.7 | -19.4 | -46
| 499 | 11.44 | 247.06 | 495.1 | -21.5 | -51.3
| 530 | 12.4 | 250.49 | 525.5 | -23.8 | -57.2
| 561 | 13.72 | 248.2 | 555.7 | -26.3 | -63.8
| 591 | 15.31 | 248.12 | 584.7 | -29.1 | -70.8
| 621 | 16.89 | 248.2 | 613.5 | -32.2 | -78.5
| 651 | 17.16 | 248.03 | 642.2 | -35.5 | -86.6
| 682 | 18.12 | 247.85 | 671.8 | -39 | -95.3
| 712 | 19.71 | 247.94 | 700.1 | -42.7 | -104.3
| 804 | 23.58 | 246.36 | 785.6 | -55.9 | -135.6
| 874 | 24.43 | 246.95 | 849.6 | -67.2 | -161.7
| 965 | 27.12 | 246.72 | 931.5 | -82.7 | -198.1
| 1061 | 31.13 | 246.28 | 1015.4 | -101.4 | -240.9
| 1156 | 32.54 | 247.1 | 1096.1 | -121.2 | -287
| 1253 | 30.86 | 248.77 | 1178.6 | -140.4 | -334.2
| 1300 | 30.95 | 248.68 | 1218.9 | -149.1 | -356.7
| 1434 | 32.62 | 248.07 | 1332.8 | -175.1 | -422.3
| 1529 | 30.51 | 247.01 | 1413.8 | -194.1 | -468.3
| 1625 | 30.86 | 245.96 | 1496.3 | -213.7 | -513.2
| 1720 | 31.2 | 244.02 | 1577.7 | -234.4 | -557.5
| 1816 | 30.43 | 246.13 | 1660.2 | -255.1 | -602.1
| 1912 | 29.72 | 246.24 | 1743.3 | -274.5 | -646.1
| 2007 | 30.51 | 247.72 | 1825.4 | -293.2 | -690
| 2103 | 31.3 | 246.31 | 1907.7 | -312.3 | -735.6
| 2198 | 30.16 | 249.12 | 1989.4 | -330.8 | -780.5
| 2294 | 30.25 | 248.95 | 2072.4 | -348 | -825.6
| 2389 | 30.51 | 247.01 | 2154.3 | -366.1 | -870.1
| 2485 | 31.39 | 245.26 | 2236.6 | -386 | -915.3
| 2580 | 30.86 | 247.54 | 2318 | -405.7 | -960.3
| 2676 | 31.22 | 246.31 | 2400.2 | -425.1 | -1005.8
| 2771 | 29.63 | 249.3 | 2482.1 | -443.3 | -1050.3
| 2866 | 29.46 | 249.12 | 2564.8 | -459.9 | -1094.1
| 2961 | 29.81 | 248.95 | 2647.4 | -476.7 | -1138
| 3056 | 30.34 | 248.07 | 2729.6 | -494.2 | -1182.3
| 3151 | 30.07 | 247.54 | 2811.7 | -512.2 | -1226.5
| 3247 | 32.45 | 247.36 | 2893.7 | -531.3 | -1272.5
| 3342 | 27 | 246.84 | 2976.2 | -549.6 | -1315.9
| 3437 | 26.03 | 246.13 | 3061.2 | -566.6 | -1354.8
| 3532 | 23.48 | 245.78 | 3147.5 | -582.8 | -1391.1
| 3628 | 22.51 | 244.2 | 3235.8 | -598.6 | -1425.1
| 3722 | 20.58 | 247.36 | 3323.3 | -612.8 | -1456.6
| 3818 | 18.47 | 247.54 | 3413.8 | -625.1 | -1486.2
| 3913 | 16.53 | 243.85 | 3504.4 | -636.8 | -1512.2
| 4008 | 15.56 | 249.65 | 3595.7 | -647.2 | -1536.3
| 4104 | 13.72 | 248.42 | 3688.5 | -655.9 | -1559
| 4199 | 11.61 | 243.32 | 3781.2 | -664.3 | -1578
| 4294 | 8.97 | 238.75 | 3874.7 | -672.4 | -1592.9
| 4389 | 8.27 | 239.28 | 3968.6 | -679.8 | -1605.1
| 4484 | 5.8 | 243.5 | 4062.9 | -685.4 | -1615.3
| 4579 | 5.28 | 243.15 | 4157.5 | -689.5 | -1623.4
| 4674 | 4.92 | 243.67 | 4252.1 | -693.3 | -1631
| 4767 | 4.31 | 246.31 | 4344.8 | -696.5 | -1637.8
| 4863 | 4.13 | 250.09 | 4440.5 | -699.1 | -1644.3
| 4957 | 1.93 | 233.13 | 4534.4 | -701.2 | -1648.8
| 5052 | 0.18 | 214.67 | 4629.4 | -702.3 | -1650.1
| 5148 | 0.26 | 12.17 | 4725.4 | -702.2 | -1650.2
| 5241 | 0.62 | 41.52 | 4818.4 | -701.6 | -1649.8
| 5335 | 0.79 | 56.29 | 4912.4 | -700.9 | -1648.9
| 5431 | 1.06 | 51.37 | 5008.3 | -699.9 | -1647.7
| 5526 | 0.62 | 349.14 | 5103.3 | -698.9 | -1647.1
| 5621 | 0.79 | 353.71 | 5198.3 | -697.7 | -1647.3
| 5716 | 0.88 | 241.74 | 5293.3 | -697.4 | -1648
| 5809 | 0.62 | 235.41 | 5386.3 | -698.1 | -1649
| 5903 | 0.44 | 220.29 | 5480.3 | -698.6 | -1649.7
| 5998 | 0.44 | 257.03 | 5575.3 | -699 | -1650.3
| 6094 | 0.62 | 294.47 | 5671.3 | -698.8 | -1651.1
| 6189 | 0.7 | 323.13 | 5766.3 | -698.2 | -1651.9
| 6284 | 0.62 | 350.9 | 5861.3 | -697.2 | -1652.3
| 6379 | 0.62 | 6.72 | 5956.3 | -696.2 | -1652.4
| 6474 | 0.62 | 349.49 | 6051.3 | -695.2 | -1652.4
| 6570 | 0.18 | 109.55 | 6147.3 | -694.7 | -1652.3
| 6665 | 1.49 | 151.74 | 6242.3 | -695.8 | -1651.6
| 6761 | 1.58 | 136.97 | 6338.2 | -697.9 | -1650.1
| 6856 | 1.58 | 120.1 | 6433.2 | -699.5 | -1648.1
| 6951 | 1.41 | 107.27 | 6528.2 | -700.5 | -1645.9
| 7046 | 1.32 | 90.04 | 6623.1 | -700.9 | -1643.6
| 7141 | 1.14 | 64.38 | 6718.1 | -700.5 | -1641.7
| 7236 | 1.41 | 61.04 | 6813.1 | -699.5 | -1639.8
| 7331 | 1.85 | 58.05 | 6908.1 | -698.1 | -1637.5
| 7426 | 2.11 | 49.44 | 7003 | -696.2 | -1634.9
| 7521 | 2.37 | 29.92 | 7097.9 | -693.3 | -1632.6
| 7616 | 2.46 | 19.38 | 7192.8 | -689.7 | -1630.9
| 7711 | 2.73 | 17.97 | 7287.7 | -685.6 | -1629.5
| 7806 | 3.25 | 24.12 | 7382.6 | -681 | -1627.7
| 7847 | 3.61 | 30.45 | 7423.5 | -678.8 | -1626.6
| 7863 | 3.61 | 30.45 | 7439.5 | -678 | -1626.1

## Lookup (hidden)
North Reference | RetunValue | Grid Type | ReturnValue | Deviation Indicator | ReturnValue
| 2 |  | 0 |  | 2
True |  | SPCS-Colorado Central-NAD27 |  | Directional
Grid |  | SPCS-Colorado Central-NAD83 |  | High Angle
|  | SPCS-Colorado North-NAD27 |  | Horizontal
SPCS-Colorado North-NAD83
SPCS-Colorado South-NAD27
SPCS-Colorado South-NAD83
UTM-Zone 12 NAD27
UTM-Zone 12 NAD83
UTM-Zone 13 NAD27
UTM-Zone 13 NAD83