## Data
Header Information | measured depth (ft) | inclination (°) | azimuth (°) | true vertical depth (ft) | northing +N/-S (ft) | easting +E/-W (ft)
Operator Name | 0 | 0 | 0 | 0 | 0 | 0
Encana Oil & Gas USA | 100 | 0 | 0 | 100 | 0 | 0
Operator Number | 200 | 0 | 0 | 200 | 0 | 0
100185 | 300 | 3 | 253.54 | 299.95 | -0.74 | -2.51
Well Name and Number | 400 | 6 | 253.54 | 399.63 | -2.96 | -10.03
ALP 24-12C | 500 | 9 | 253.54 | 498.77 | -6.66 | -22.55
API Number (if available) | 600 | 12 | 253.54 | 597.08 | -11.83 | -40.02
| 700 | 15 | 253.54 | 694.31 | -18.44 | -62.41
Location: QQ SEC TWP RGE | 800 | 18 | 253.54 | 790.18 | -26.49 | -89.64
NWSE 24 6S 93W | 900 | 21 | 253.54 | 884.43 | -35.95 | -121.65
Citing Type: Planned or Actual | 1000 | 24 | 253.54 | 976.81 | -46.79 | -158.35
Planned | 1100 | 27 | 253.54 | 1067.06 | -58.99 | -199.63
Deviation Indicator | 1200 | 30 | 253.54 | 1154.93 | -72.51 | -245.38
Directional | 1300 | 33 | 253.54 | 1240.18 | -87.31 | -295.49
North Reference | 1324.23 | 33.73 | 253.54 | 1260.42 | -91.09 | -308.26
True | 1400 | 33.73 | 253.54 | 1323.44 | -103.01 | -348.61
Grid Type | 1500 | 33.73 | 253.54 | 1406.61 | -118.75 | -401.86
#VALUE! | 1600 | 33.73 | 253.54 | 1489.78 | -134.48 | -455.11
| 1700 | 33.73 | 253.54 | 1572.95 | -150.21 | -508.35
| 1800 | 33.73 | 253.54 | 1656.12 | -165.95 | -561.6
| 1900 | 33.73 | 253.54 | 1739.29 | -181.68 | -614.85
| 2000 | 33.73 | 253.54 | 1822.45 | -197.42 | -668.09
| 2100 | 33.73 | 253.54 | 1905.62 | -213.15 | -721.34
| 2200 | 33.73 | 253.54 | 1988.79 | -228.89 | -774.59
| 2300 | 33.73 | 253.54 | 2071.96 | -244.62 | -827.84
| 2400 | 33.73 | 253.54 | 2155.13 | -260.35 | -881.08
| 2500 | 33.73 | 253.54 | 2238.3 | -276.09 | -934.33
| 2600 | 33.73 | 253.54 | 2321.47 | -291.82 | -987.58
| 2700 | 33.73 | 253.54 | 2404.64 | -307.56 | -1040.83
| 2800 | 33.73 | 253.54 | 2487.81 | -323.29 | -1094.07
| 2900 | 33.73 | 253.54 | 2570.98 | -339.02 | -1147.32
| 3000 | 33.73 | 253.54 | 2654.15 | -354.76 | -1200.57
| 3100 | 33.73 | 253.54 | 2737.32 | -370.49 | -1253.82
| 3200 | 33.73 | 253.54 | 2820.49 | -386.23 | -1307.06
| 3300 | 33.73 | 253.54 | 2903.66 | -401.96 | -1360.31
| 3400 | 33.73 | 253.54 | 2986.83 | -417.7 | -1413.56
| 3500 | 33.73 | 253.54 | 3070 | -433.43 | -1466.81
| 3600 | 33.73 | 253.54 | 3153.17 | -449.16 | -1520.05
| 3700 | 33.73 | 253.54 | 3236.33 | -464.9 | -1573.3
| 3800 | 33.73 | 253.54 | 3319.5 | -480.63 | -1626.55
| 3900 | 33.73 | 253.54 | 3402.67 | -496.37 | -1679.79
| 4000 | 33.73 | 253.54 | 3485.84 | -512.1 | -1733.04
| 4100 | 33.73 | 253.54 | 3569.01 | -527.83 | -1786.29
| 4200 | 33.73 | 253.54 | 3652.18 | -543.57 | -1839.54
| 4300 | 33.73 | 253.54 | 3735.35 | -559.3 | -1892.78
| 4400 | 33.73 | 253.54 | 3818.52 | -575.04 | -1946.03
| 4500 | 33.73 | 253.54 | 3901.69 | -590.77 | -1999.28
| 4600 | 33.73 | 253.54 | 3984.86 | -606.51 | -2052.53
| 4700.41 | 33.73 | 253.54 | 4068.37 | -622.3 | -2105.99
| 4800 | 31.74 | 253.54 | 4152.14 | -637.56 | -2157.63
| 4900 | 29.74 | 253.54 | 4238.09 | -652.04 | -2206.64
| 5000 | 27.74 | 253.54 | 4325.77 | -665.67 | -2252.74
| 5100 | 25.74 | 253.54 | 4415.08 | -678.41 | -2295.88
| 5200 | 23.74 | 253.54 | 4505.9 | -690.27 | -2336.01
| 5300 | 21.74 | 253.54 | 4598.12 | -701.22 | -2373.07
| 5400 | 19.74 | 253.54 | 4691.64 | -711.26 | -2407.02
| 5500 | 17.74 | 253.54 | 4786.34 | -720.36 | -2437.82
| 5600 | 15.74 | 253.54 | 4882.1 | -728.52 | -2465.43
| 5700 | 13.74 | 253.54 | 4978.81 | -735.72 | -2489.83
| 5800 | 11.74 | 253.54 | 5076.34 | -741.97 | -2510.97
| 5900 | 9.74 | 253.54 | 5174.59 | -747.25 | -2528.83
| 6000 | 7.74 | 253.54 | 5273.42 | -751.55 | -2543.39
| 6100 | 5.74 | 253.54 | 5372.73 | -754.87 | -2554.64
| 6200 | 3.74 | 253.54 | 5472.38 | -757.21 | -2562.55
| 6300 | 1.74 | 253.54 | 5572.26 | -758.57 | -2567.13
| 6386.75 | 0 | 0 | 5659 | -758.94 | -2568.39
| 6400 | 0 | 0 | 5672.25 | -758.94 | -2568.39
| 6500 | 0 | 0 | 5772.25 | -758.94 | -2568.39
| 6600 | 0 | 0 | 5872.25 | -758.94 | -2568.39
| 6700 | 0 | 0 | 5972.25 | -758.94 | -2568.39
| 6800 | 0 | 0 | 6072.25 | -758.94 | -2568.39
| 6900 | 0 | 0 | 6172.25 | -758.94 | -2568.39
| 7000 | 0 | 0 | 6272.25 | -758.94 | -2568.39
| 7100 | 0 | 0 | 6372.25 | -758.94 | -2568.39
| 7200 | 0 | 0 | 6472.25 | -758.94 | -2568.39
| 7300 | 0 | 0 | 6572.25 | -758.94 | -2568.39
| 7400 | 0 | 0 | 6672.25 | -758.94 | -2568.39
| 7500 | 0 | 0 | 6772.25 | -758.94 | -2568.39
| 7600 | 0 | 0 | 6872.25 | -758.94 | -2568.39
| 7700 | 0 | 0 | 6972.25 | -758.94 | -2568.39
| 7800 | 0 | 0 | 7072.25 | -758.94 | -2568.39
| 7900 | 0 | 0 | 7172.25 | -758.94 | -2568.39
| 8000 | 0 | 0 | 7272.25 | -758.94 | -2568.39
| 8100 | 0 | 0 | 7372.25 | -758.94 | -2568.39
| 8200 | 0 | 0 | 7472.25 | -758.94 | -2568.39
| 8300 | 0 | 0 | 7572.25 | -758.94 | -2568.39
| 8400 | 0 | 0 | 7672.25 | -758.94 | -2568.39
| 8500 | 0 | 0 | 7772.25 | -758.94 | -2568.39
| 8600 | 0 | 0 | 7872.25 | -758.94 | -2568.39
| 8700 | 0 | 0 | 7972.25 | -758.94 | -2568.39
| 8800 | 0 | 0 | 8072.25 | -758.94 | -2568.39
| 8900 | 0 | 0 | 8172.25 | -758.94 | -2568.39
| 9000 | 0 | 0 | 8272.25 | -758.94 | -2568.39
| 9100 | 0 | 0 | 8372.25 | -758.94 | -2568.39
| 9200 | 0 | 0 | 8472.25 | -758.94 | -2568.39
| 9300 | 0 | 0 | 8572.25 | -758.94 | -2568.39
| 9400 | 0 | 0 | 8672.25 | -758.94 | -2568.39
| 9500 | 0 | 0 | 8772.25 | -758.94 | -2568.39
| 9600 | 0 | 0 | 8872.25 | -758.94 | -2568.39
| 9700 | 0 | 0 | 8972.25 | -758.94 | -2568.39
| 9743.75 | 0 | 0 | 9016 | -758.94 | -2568.39
| 9800 | 0 | 0 | 9072.25 | -758.94 | -2568.39
| 9843.75 | 0 | 0 | 9116 | -758.94 | -2568.39

## Lookup (hidden)
North Reference | RetunValue | Grid Type | ReturnValue | Deviation Indicator | ReturnValue
| 2 |  | 0 |  | 2
True |  | SPCS-Colorado Central-NAD27 |  | Directional
Grid |  | SPCS-Colorado Central-NAD83 |  | High Angle
|  | SPCS-Colorado North-NAD27 |  | Horizontal
SPCS-Colorado North-NAD83
SPCS-Colorado South-NAD27
SPCS-Colorado South-NAD83
UTM-Zone 12 NAD27
UTM-Zone 12 NAD83
UTM-Zone 13 NAD27
UTM-Zone 13 NAD83