## Data
Header Information | measured depth (ft) | inclination (°) | azimuth (°) | true vertical depth (ft) | northing +N/-S (ft) | easting +E/-W (ft)
Operator Name | 0 | 0 | 0 | 0 | 0 | 0
Encana Oil & Gas USA | 100 | 0 | 0 | 100 | 0 | 0
Operator Number | 200 | 0 | 0 | 200 | 0 | 0
100185 | 225 | 0 | 0 | 225 | 0 | 0
Well Name and Number | 300 | 2.25 | 260.24 | 299.98 | -0.25 | -1.45
ALP 24-12A | 400 | 5.25 | 260.24 | 399.76 | -1.36 | -7.9
API Number (if available) | 500 | 8.25 | 260.24 | 499.05 | -3.35 | -19.48
| 600 | 11.25 | 260.24 | 597.6 | -6.22 | -36.17
Location: QQ SEC TWP RGE | 700 | 14.25 | 260.24 | 695.12 | -9.96 | -57.91
NWSE 24 6S 93W | 800 | 17.25 | 260.24 | 791.35 | -14.56 | -84.66
Citing Type: Planned or Actual | 900 | 20.25 | 260.24 | 886.03 | -20.01 | -116.34
Planned | 1000 | 23.25 | 260.24 | 978.91 | -26.29 | -152.85
Deviation Indicator | 1100 | 26.25 | 260.24 | 1069.71 | -33.39 | -194.11
Directional | 1208.93 | 29.52 | 260.24 | 1165.98 | -42.03 | -244.31
North Reference | 1300 | 29.52 | 260.24 | 1245.23 | -49.63 | -288.53
True | 1400 | 29.52 | 260.24 | 1332.25 | -57.98 | -337.09
Grid Type | 1500 | 29.52 | 260.24 | 1419.27 | -66.34 | -385.64
#VALUE! | 1600 | 29.52 | 260.24 | 1506.29 | -74.69 | -434.2
| 1700 | 29.52 | 260.24 | 1593.31 | -83.04 | -482.76
| 1800 | 29.52 | 260.24 | 1680.33 | -91.39 | -531.31
| 1900 | 29.52 | 260.24 | 1767.35 | -99.75 | -579.87
| 2000 | 29.52 | 260.24 | 1854.37 | -108.1 | -628.42
| 2100 | 29.52 | 260.24 | 1941.39 | -116.45 | -676.98
| 2200 | 29.52 | 260.24 | 2028.41 | -124.81 | -725.54
| 2300 | 29.52 | 260.24 | 2115.43 | -133.16 | -774.09
| 2400 | 29.52 | 260.24 | 2202.45 | -141.51 | -822.65
| 2500 | 29.52 | 260.24 | 2289.47 | -149.86 | -871.21
| 2600 | 29.52 | 260.24 | 2376.49 | -158.22 | -919.76
| 2700 | 29.52 | 260.24 | 2463.51 | -166.57 | -968.32
| 2800 | 29.52 | 260.24 | 2550.53 | -174.92 | -1016.88
| 2900 | 29.52 | 260.24 | 2637.55 | -183.27 | -1065.43
| 3000 | 29.52 | 260.24 | 2724.57 | -191.63 | -1113.99
| 3100 | 29.52 | 260.24 | 2811.59 | -199.98 | -1162.55
| 3200 | 29.52 | 260.24 | 2898.61 | -208.33 | -1211.1
| 3300 | 29.52 | 260.24 | 2985.63 | -216.68 | -1259.66
| 3400 | 29.52 | 260.24 | 3072.65 | -225.04 | -1308.22
| 3500 | 29.52 | 260.24 | 3159.67 | -233.39 | -1356.77
| 3600 | 29.52 | 260.24 | 3246.69 | -241.74 | -1405.33
| 3700 | 29.52 | 260.24 | 3333.71 | -250.09 | -1453.89
| 3800 | 29.52 | 260.24 | 3420.73 | -258.45 | -1502.44
| 3900 | 29.52 | 260.24 | 3507.75 | -266.8 | -1551
| 4000 | 29.52 | 260.24 | 3594.77 | -275.15 | -1599.56
| 4100 | 29.52 | 260.24 | 3681.79 | -283.5 | -1648.11
| 4200 | 29.52 | 260.24 | 3768.81 | -291.86 | -1696.67
| 4300 | 29.52 | 260.24 | 3855.83 | -300.21 | -1745.23
| 4400 | 29.52 | 260.24 | 3942.85 | -308.56 | -1793.78
| 4500 | 29.52 | 260.24 | 4029.87 | -316.91 | -1842.34
| 4600 | 29.52 | 260.24 | 4116.89 | -325.27 | -1890.9
| 4700 | 29.52 | 260.24 | 4203.91 | -333.62 | -1939.45
| 4807.58 | 29.52 | 260.24 | 4297.53 | -342.61 | -1991.69
| 4900 | 27.67 | 260.24 | 4378.67 | -350.1 | -2035.28
| 5000 | 25.67 | 260.24 | 4468.03 | -357.71 | -2079.51
| 5100 | 23.67 | 260.24 | 4558.9 | -364.79 | -2120.65
| 5200 | 21.67 | 260.24 | 4651.16 | -371.32 | -2158.63
| 5300 | 19.67 | 260.24 | 4744.72 | -377.31 | -2193.41
| 5400 | 17.67 | 260.24 | 4839.46 | -382.73 | -2224.96
| 5500 | 15.67 | 260.24 | 4935.25 | -387.59 | -2253.23
| 5600 | 13.67 | 260.24 | 5031.98 | -391.89 | -2278.18
| 5700 | 11.67 | 260.24 | 5129.54 | -395.61 | -2299.8
| 5800 | 9.67 | 260.24 | 5227.81 | -398.74 | -2318.04
| 5900 | 7.67 | 260.24 | 5326.66 | -401.3 | -2332.9
| 6000 | 5.67 | 260.24 | 5425.98 | -403.27 | -2344.34
| 6100 | 3.67 | 260.24 | 5525.64 | -404.65 | -2352.37
| 6200 | 1.67 | 260.24 | 5625.53 | -405.44 | -2356.96
| 6283.48 | 0 | 0 | 5709 | -405.64 | -2358.16
| 6300 | 0 | 0 | 5725.52 | -405.64 | -2358.16
| 6400 | 0 | 0 | 5825.52 | -405.64 | -2358.16
| 6500 | 0 | 0 | 5925.52 | -405.64 | -2358.16
| 6600 | 0 | 0 | 6025.52 | -405.64 | -2358.16
| 6700 | 0 | 0 | 6125.52 | -405.64 | -2358.16
| 6800 | 0 | 0 | 6225.52 | -405.64 | -2358.16
| 6900 | 0 | 0 | 6325.52 | -405.64 | -2358.16
| 7000 | 0 | 0 | 6425.52 | -405.64 | -2358.16
| 7100 | 0 | 0 | 6525.52 | -405.64 | -2358.16
| 7200 | 0 | 0 | 6625.52 | -405.64 | -2358.16
| 7300 | 0 | 0 | 6725.52 | -405.64 | -2358.16
| 7400 | 0 | 0 | 6825.52 | -405.64 | -2358.16
| 7500 | 0 | 0 | 6925.52 | -405.64 | -2358.16
| 7600 | 0 | 0 | 7025.52 | -405.64 | -2358.16
| 7700 | 0 | 0 | 7125.52 | -405.64 | -2358.16
| 7800 | 0 | 0 | 7225.52 | -405.64 | -2358.16
| 7900 | 0 | 0 | 7325.52 | -405.64 | -2358.16
| 8000 | 0 | 0 | 7425.52 | -405.64 | -2358.16
| 8100 | 0 | 0 | 7525.52 | -405.64 | -2358.16
| 8200 | 0 | 0 | 7625.52 | -405.64 | -2358.16
| 8300 | 0 | 0 | 7725.52 | -405.64 | -2358.16
| 8409.48 | 0 | 0 | 7835 | -405.64 | -2358.16
| 8509.48 | 0 | 0 | 7935 | -405.64 | -2358.16

## Lookup (hidden)
North Reference | RetunValue | Grid Type | ReturnValue | Deviation Indicator | ReturnValue
| 2 |  | 0 |  | 2
True |  | SPCS-Colorado Central-NAD27 |  | Directional
Grid |  | SPCS-Colorado Central-NAD83 |  | High Angle
|  | SPCS-Colorado North-NAD27 |  | Horizontal
SPCS-Colorado North-NAD83
SPCS-Colorado South-NAD27
SPCS-Colorado South-NAD83
UTM-Zone 12 NAD27
UTM-Zone 12 NAD83
UTM-Zone 13 NAD27
UTM-Zone 13 NAD83