## Data
Header Information | measured depth (ft) | inclination (°) | azimuth (°) | true vertical depth (ft) | northing +N/-S (ft) | easting +E/-W (ft)
Operator Name | 0 | 0 | 0 | 0 | 0 | 0
Encana Oil & Gas USA | 100 | 0 | 0 | 100 | 0 | 0
Operator Number | 200 | 0 | 0 | 200 | 0 | 0
100185 | 225 | 0 | 0 | 225 | 0 | 0
Well Name and Number | 300 | 2.25 | 321.89 | 299.98 | 1.16 | -0.91
ALP 24-6A | 400 | 5.25 | 321.89 | 399.76 | 6.3 | -4.94
API Number (if available) | 500 | 8.25 | 321.89 | 499.05 | 15.55 | -12.2
| 600 | 11.25 | 321.89 | 597.6 | 28.88 | -22.65
Location: QQ SEC TWP RGE | 700 | 14.25 | 321.89 | 695.12 | 46.24 | -36.26
NWSE 24 6S 93W | 800 | 17.25 | 321.89 | 791.35 | 67.6 | -53.01
Citing Type: Planned or Actual | 819.76 | 17.84 | 321.89 | 810.19 | 72.28 | -56.69
Planned | 900 | 17.84 | 321.89 | 886.57 | 91.63 | -71.86
Deviation Indicator | 1000 | 17.84 | 321.89 | 981.76 | 115.74 | -90.77
Directional | 1100 | 17.84 | 321.89 | 1076.95 | 139.85 | -109.68
North Reference | 1200 | 17.84 | 321.89 | 1172.14 | 163.96 | -128.59
True | 1300 | 17.84 | 321.89 | 1267.33 | 188.07 | -147.5
Grid Type | 1400 | 17.84 | 321.89 | 1362.52 | 212.18 | -166.41
#VALUE! | 1500 | 17.84 | 321.89 | 1457.71 | 236.29 | -185.31
| 1600 | 17.84 | 321.89 | 1552.9 | 260.4 | -204.22
| 1700 | 17.84 | 321.89 | 1648.09 | 284.51 | -223.13
| 1800 | 17.84 | 321.89 | 1743.29 | 308.62 | -242.04
| 1900 | 17.84 | 321.89 | 1838.48 | 332.73 | -260.95
| 2000 | 17.84 | 321.89 | 1933.67 | 356.84 | -279.86
| 2100 | 17.84 | 321.89 | 2028.86 | 380.95 | -298.77
| 2200 | 17.84 | 321.89 | 2124.05 | 405.06 | -317.67
| 2300 | 17.84 | 321.89 | 2219.24 | 429.17 | -336.58
| 2400 | 17.84 | 321.89 | 2314.43 | 453.28 | -355.49
| 2500 | 17.84 | 321.89 | 2409.62 | 477.39 | -374.4
| 2600 | 17.84 | 321.89 | 2504.81 | 501.5 | -393.31
| 2700 | 17.84 | 321.89 | 2600 | 525.61 | -412.22
| 2800 | 17.84 | 321.89 | 2695.19 | 549.72 | -431.13
| 2900 | 17.84 | 321.89 | 2790.38 | 573.83 | -450.03
| 3000 | 17.84 | 321.89 | 2885.57 | 597.94 | -468.94
| 3100 | 17.84 | 321.89 | 2980.76 | 622.05 | -487.85
| 3200 | 17.84 | 321.89 | 3075.95 | 646.16 | -506.76
| 3300 | 17.84 | 321.89 | 3171.14 | 670.27 | -525.67
| 3400 | 17.84 | 321.89 | 3266.33 | 694.38 | -544.58
| 3500 | 17.84 | 321.89 | 3361.52 | 718.49 | -563.49
| 3600 | 17.84 | 321.89 | 3456.71 | 742.61 | -582.39
| 3700 | 17.84 | 321.89 | 3551.9 | 766.72 | -601.3
| 3800 | 17.84 | 321.89 | 3647.09 | 790.83 | -620.21
| 3900 | 17.84 | 321.89 | 3742.28 | 814.94 | -639.12
| 4000 | 17.84 | 321.89 | 3837.47 | 839.05 | -658.03
| 4100 | 17.84 | 321.89 | 3932.66 | 863.16 | -676.94
| 4200 | 17.84 | 321.89 | 4027.85 | 887.27 | -695.85
| 4300 | 17.84 | 321.89 | 4123.04 | 911.38 | -714.75
| 4400 | 17.84 | 321.89 | 4218.23 | 935.49 | -733.66
| 4500 | 17.84 | 321.89 | 4313.42 | 959.6 | -752.57
| 4600 | 17.84 | 321.89 | 4408.61 | 983.71 | -771.48
| 4700 | 17.84 | 321.89 | 4503.8 | 1007.82 | -790.39
| 4800 | 17.84 | 321.89 | 4598.99 | 1031.93 | -809.3
| 4900 | 17.84 | 321.89 | 4694.18 | 1056.04 | -828.21
| 5000 | 17.84 | 321.89 | 4789.37 | 1080.15 | -847.12
| 5100 | 17.84 | 321.89 | 4884.56 | 1104.26 | -866.02
| 5123.8 | 17.84 | 321.89 | 4907.22 | 1110 | -870.52
| 5200 | 16.32 | 321.89 | 4980.05 | 1127.61 | -884.34
| 5300 | 14.32 | 321.89 | 5076.49 | 1148.39 | -900.64
| 5400 | 12.32 | 321.89 | 5173.8 | 1166.52 | -914.85
| 5500 | 10.32 | 321.89 | 5271.85 | 1181.96 | -926.96
| 5600 | 8.32 | 321.89 | 5370.53 | 1194.7 | -936.96
| 5700 | 6.32 | 321.89 | 5469.71 | 1204.73 | -944.82
| 5800 | 4.32 | 321.89 | 5569.27 | 1212.02 | -950.54
| 5900 | 2.32 | 321.89 | 5669.1 | 1216.58 | -954.11
| 6000 | 0.32 | 321.89 | 5769.07 | 1218.39 | -955.53
| 6015.93 | 0 | 0 | 5785 | 1218.42 | -955.56
| 6100 | 0 | 0 | 5869.07 | 1218.42 | -955.56
| 6200 | 0 | 0 | 5969.07 | 1218.42 | -955.56
| 6300 | 0 | 0 | 6069.07 | 1218.42 | -955.56
| 6400 | 0 | 0 | 6169.07 | 1218.42 | -955.56
| 6500 | 0 | 0 | 6269.07 | 1218.42 | -955.56
| 6600 | 0 | 0 | 6369.07 | 1218.42 | -955.56
| 6700 | 0 | 0 | 6469.07 | 1218.42 | -955.56
| 6800 | 0 | 0 | 6569.07 | 1218.42 | -955.56
| 6900 | 0 | 0 | 6669.07 | 1218.42 | -955.56
| 7000 | 0 | 0 | 6769.07 | 1218.42 | -955.56
| 7100 | 0 | 0 | 6869.07 | 1218.42 | -955.56
| 7200 | 0 | 0 | 6969.07 | 1218.42 | -955.56
| 7300 | 0 | 0 | 7069.07 | 1218.42 | -955.56
| 7400 | 0 | 0 | 7169.07 | 1218.42 | -955.56
| 7500 | 0 | 0 | 7269.07 | 1218.42 | -955.56
| 7600 | 0 | 0 | 7369.07 | 1218.42 | -955.56
| 7700 | 0 | 0 | 7469.07 | 1218.42 | -955.56
| 7800 | 0 | 0 | 7569.07 | 1218.42 | -955.56
| 7900 | 0 | 0 | 7669.07 | 1218.42 | -955.56
| 8000 | 0 | 0 | 7769.07 | 1218.42 | -955.56
| 8051.93 | 0 | 0 | 7821 | 1218.42 | -955.56
| 8100 | 0 | 0 | 7869.07 | 1218.42 | -955.56
| 8151.93 | 0 | 0 | 7921 | 1218.42 | -955.56

## Lookup (hidden)
North Reference | RetunValue | Grid Type | ReturnValue | Deviation Indicator | ReturnValue
| 2 |  | 0 |  | 2
True |  | SPCS-Colorado Central-NAD27 |  | Directional
Grid |  | SPCS-Colorado Central-NAD83 |  | High Angle
|  | SPCS-Colorado North-NAD27 |  | Horizontal
SPCS-Colorado North-NAD83
SPCS-Colorado South-NAD27
SPCS-Colorado South-NAD83
UTM-Zone 12 NAD27
UTM-Zone 12 NAD83
UTM-Zone 13 NAD27
UTM-Zone 13 NAD83