## Data
Header Information | measured depth (ft) | inclination (°) | azimuth (°) | true vertical depth (ft) | northing +N/-S (ft) | easting +E/-W (ft)
Operator Name | 0 | 0 | 0 | 0 | 0 | 0
Encana Oil & Gas USA | 100 | 0 | 0 | 100 | 0 | 0
Operator Number | 200 | 0 | 0 | 200 | 0 | 0
100185 | 275 | 0 | 0 | 275 | 0 | 0
Well Name and Number | 300 | 0.75 | 281.92 | 300 | 0.03 | -0.16
ALP 24-5D | 400 | 3.75 | 281.92 | 399.91 | 0.84 | -4
API Number (if available) | 500 | 6.75 | 281.92 | 499.48 | 2.73 | -12.95
| 600 | 9.75 | 281.92 | 598.43 | 5.7 | -26.99
Location: QQ SEC TWP RGE | 700 | 12.75 | 281.92 | 696.5 | 9.72 | -46.08
NWSE 24 6S 93W | 800 | 15.75 | 281.92 | 793.41 | 14.81 | -70.16
Citing Type: Planned or Actual | 900 | 18.75 | 281.92 | 888.9 | 20.93 | -99.17
Planned | 1000 | 21.75 | 281.92 | 982.71 | 28.08 | -133.03
Deviation Indicator | 1100 | 24.75 | 281.92 | 1074.58 | 36.23 | -171.65
Directional | 1187.01 | 27.36 | 281.92 | 1152.75 | 44.12 | -209.05
North Reference | 1200 | 27.36 | 281.92 | 1164.28 | 45.35 | -214.88
True | 1300 | 27.36 | 281.92 | 1253.09 | 54.84 | -259.85
Grid Type | 1400 | 27.36 | 281.92 | 1341.91 | 64.33 | -304.82
#VALUE! | 1500 | 27.36 | 281.92 | 1430.72 | 73.82 | -349.79
| 1600 | 27.36 | 281.92 | 1519.53 | 83.31 | -394.76
| 1700 | 27.36 | 281.92 | 1608.35 | 92.8 | -439.73
| 1800 | 27.36 | 281.92 | 1697.16 | 102.29 | -484.69
| 1900 | 27.36 | 281.92 | 1785.97 | 111.78 | -529.66
| 2000 | 27.36 | 281.92 | 1874.79 | 121.27 | -574.63
| 2100 | 27.36 | 281.92 | 1963.6 | 130.76 | -619.6
| 2200 | 27.36 | 281.92 | 2052.41 | 140.25 | -664.57
| 2300 | 27.36 | 281.92 | 2141.23 | 149.74 | -709.53
| 2400 | 27.36 | 281.92 | 2230.04 | 159.23 | -754.5
| 2500 | 27.36 | 281.92 | 2318.85 | 168.73 | -799.47
| 2600 | 27.36 | 281.92 | 2407.66 | 178.22 | -844.44
| 2700 | 27.36 | 281.92 | 2496.48 | 187.71 | -889.41
| 2800 | 27.36 | 281.92 | 2585.29 | 197.2 | -934.37
| 2900 | 27.36 | 281.92 | 2674.1 | 206.69 | -979.34
| 3000 | 27.36 | 281.92 | 2762.92 | 216.18 | -1024.31
| 3100 | 27.36 | 281.92 | 2851.73 | 225.67 | -1069.28
| 3200 | 27.36 | 281.92 | 2940.54 | 235.16 | -1114.25
| 3300 | 27.36 | 281.92 | 3029.36 | 244.65 | -1159.21
| 3400 | 27.36 | 281.92 | 3118.17 | 254.14 | -1204.18
| 3500 | 27.36 | 281.92 | 3206.98 | 263.63 | -1249.15
| 3600 | 27.36 | 281.92 | 3295.8 | 273.12 | -1294.12
| 3700 | 27.36 | 281.92 | 3384.61 | 282.61 | -1339.09
| 3800 | 27.36 | 281.92 | 3473.42 | 292.1 | -1384.06
| 3900 | 27.36 | 281.92 | 3562.24 | 301.59 | -1429.02
| 4000 | 27.36 | 281.92 | 3651.05 | 311.08 | -1473.99
| 4100 | 27.36 | 281.92 | 3739.86 | 320.57 | -1518.96
| 4200 | 27.36 | 281.92 | 3828.68 | 330.06 | -1563.93
| 4300 | 27.36 | 281.92 | 3917.49 | 339.55 | -1608.9
| 4400 | 27.36 | 281.92 | 4006.3 | 349.04 | -1653.86
| 4500 | 27.36 | 281.92 | 4095.12 | 358.53 | -1698.83
| 4600 | 27.36 | 281.92 | 4183.93 | 368.02 | -1743.8
| 4700 | 27.36 | 281.92 | 4272.74 | 377.51 | -1788.77
| 4800 | 27.36 | 281.92 | 4361.56 | 387 | -1833.74
| 4900 | 27.36 | 281.92 | 4450.37 | 396.49 | -1878.7
| 4973.2 | 27.36 | 281.92 | 4515.38 | 403.44 | -1911.62
| 5000 | 26.82 | 281.92 | 4539.24 | 405.96 | -1923.56
| 5100 | 24.82 | 281.92 | 4629.25 | 414.96 | -1966.18
| 5200 | 22.82 | 281.92 | 4720.72 | 423.3 | -2005.7
| 5300 | 20.82 | 281.92 | 4813.55 | 430.97 | -2042.08
| 5400 | 18.82 | 281.92 | 4907.62 | 437.98 | -2075.26
| 5500 | 16.82 | 281.92 | 5002.82 | 444.3 | -2105.21
| 5600 | 14.82 | 281.92 | 5099.02 | 449.93 | -2131.89
| 5700 | 12.82 | 281.92 | 5196.12 | 454.86 | -2155.27
| 5800 | 10.82 | 281.92 | 5293.99 | 459.09 | -2175.31
| 5900 | 8.82 | 281.92 | 5392.52 | 462.62 | -2192.01
| 6000 | 6.82 | 281.92 | 5491.59 | 465.43 | -2205.33
| 6100 | 4.82 | 281.92 | 5591.06 | 467.52 | -2215.26
| 6200 | 2.82 | 281.92 | 5690.84 | 468.9 | -2221.78
| 6300 | 0.82 | 281.92 | 5790.78 | 469.56 | -2224.9
| 6341.22 | 0 | 0 | 5832 | 469.62 | -2225.19
| 6400 | 0 | 0 | 5890.78 | 469.62 | -2225.19
| 6500 | 0 | 0 | 5990.78 | 469.62 | -2225.19
| 6600 | 0 | 0 | 6090.78 | 469.62 | -2225.19
| 6700 | 0 | 0 | 6190.78 | 469.62 | -2225.19
| 6800 | 0 | 0 | 6290.78 | 469.62 | -2225.19
| 6900 | 0 | 0 | 6390.78 | 469.62 | -2225.19
| 7000 | 0 | 0 | 6490.78 | 469.62 | -2225.19
| 7100 | 0 | 0 | 6590.78 | 469.62 | -2225.19
| 7200 | 0 | 0 | 6690.78 | 469.62 | -2225.19
| 7300 | 0 | 0 | 6790.78 | 469.62 | -2225.19
| 7400 | 0 | 0 | 6890.78 | 469.62 | -2225.19
| 7500 | 0 | 0 | 6990.78 | 469.62 | -2225.19
| 7600 | 0 | 0 | 7090.78 | 469.62 | -2225.19
| 7700 | 0 | 0 | 7190.78 | 469.62 | -2225.19
| 7800 | 0 | 0 | 7290.78 | 469.62 | -2225.19
| 7900 | 0 | 0 | 7390.78 | 469.62 | -2225.19
| 8000 | 0 | 0 | 7490.78 | 469.62 | -2225.19
| 8100 | 0 | 0 | 7590.78 | 469.62 | -2225.19
| 8200 | 0 | 0 | 7690.78 | 469.62 | -2225.19
| 8300 | 0 | 0 | 7790.78 | 469.62 | -2225.19
| 8375.22 | 0 | 0 | 7866 | 469.62 | -2225.19
| 8400 | 0 | 0 | 7890.78 | 469.62 | -2225.19
| 8475.22 | 0 | 0 | 7966 | 469.62 | -2225.19

## Lookup (hidden)
North Reference | RetunValue | Grid Type | ReturnValue | Deviation Indicator | ReturnValue
| 2 |  | 0 |  | 2
True |  | SPCS-Colorado Central-NAD27 |  | Directional
Grid |  | SPCS-Colorado Central-NAD83 |  | High Angle
|  | SPCS-Colorado North-NAD27 |  | Horizontal
SPCS-Colorado North-NAD83
SPCS-Colorado South-NAD27
SPCS-Colorado South-NAD83
UTM-Zone 12 NAD27
UTM-Zone 12 NAD83
UTM-Zone 13 NAD27
UTM-Zone 13 NAD83