## Data
Header Information | measured depth (ft) | inclination (°) | azimuth (°) | true vertical depth (ft) | northing +N/-S (ft) | easting +E/-W (ft)
Operator Name | 0 | 0 | 0 | 0 | 0 | 0
Encana Oil & Gas USA | 100 | 0 | 0 | 100 | 0 | 0
Operator Number | 200 | 0 | 0 | 200 | 0 | 0
100185 | 225 | 0 | 0 | 225 | 0 | 0
Well Name and Number | 300 | 2.25 | 342.01 | 299.98 | 1.4 | -0.45
ALP 24-2C | 400 | 5.25 | 342.01 | 399.76 | 7.62 | -2.47
API Number (if available) | 500 | 8.25 | 342.01 | 499.05 | 18.8 | -6.1
| 600 | 11.25 | 342.01 | 597.6 | 34.9 | -11.33
Location: QQ SEC TWP RGE | 700 | 14.25 | 342.01 | 695.12 | 55.89 | -18.15
NWSE 24 6S 93W | 800 | 17.25 | 342.01 | 791.35 | 81.71 | -26.53
Citing Type: Planned or Actual | 900 | 20.25 | 342.01 | 886.03 | 112.28 | -36.45
Planned | 1000 | 23.25 | 342.01 | 978.91 | 147.52 | -47.89
Deviation Indicator | 1040.6 | 24.47 | 342.01 | 1016.04 | 163.14 | -52.96
Directional | 1100 | 24.47 | 342.01 | 1070.1 | 186.54 | -60.56
North Reference | 1200 | 24.47 | 342.01 | 1161.12 | 225.93 | -73.35
True | 1300 | 24.47 | 342.01 | 1252.14 | 265.33 | -86.14
Grid Type | 1400 | 24.47 | 342.01 | 1343.16 | 304.72 | -98.93
#VALUE! | 1500 | 24.47 | 342.01 | 1434.18 | 344.12 | -111.72
| 1600 | 24.47 | 342.01 | 1525.2 | 383.51 | -124.5
| 1700 | 24.47 | 342.01 | 1616.22 | 422.91 | -137.29
| 1800 | 24.47 | 342.01 | 1707.23 | 462.3 | -150.08
| 1900 | 24.47 | 342.01 | 1798.25 | 501.7 | -162.87
| 2000 | 24.47 | 342.01 | 1889.27 | 541.09 | -175.66
| 2100 | 24.47 | 342.01 | 1980.29 | 580.48 | -188.45
| 2200 | 24.47 | 342.01 | 2071.31 | 619.88 | -201.24
| 2300 | 24.47 | 342.01 | 2162.33 | 659.27 | -214.03
| 2400 | 24.47 | 342.01 | 2253.35 | 698.67 | -226.82
| 2500 | 24.47 | 342.01 | 2344.37 | 738.06 | -239.61
| 2600 | 24.47 | 342.01 | 2435.39 | 777.46 | -252.4
| 2700 | 24.47 | 342.01 | 2526.41 | 816.85 | -265.19
| 2800 | 24.47 | 342.01 | 2617.43 | 856.25 | -277.98
| 2900 | 24.47 | 342.01 | 2708.45 | 895.64 | -290.76
| 3000 | 24.47 | 342.01 | 2799.47 | 935.04 | -303.55
| 3100 | 24.47 | 342.01 | 2890.48 | 974.43 | -316.34
| 3200 | 24.47 | 342.01 | 2981.5 | 1013.83 | -329.13
| 3300 | 24.47 | 342.01 | 3072.52 | 1053.22 | -341.92
| 3400 | 24.47 | 342.01 | 3163.54 | 1092.61 | -354.71
| 3500 | 24.47 | 342.01 | 3254.56 | 1132.01 | -367.5
| 3600 | 24.47 | 342.01 | 3345.58 | 1171.4 | -380.29
| 3700 | 24.47 | 342.01 | 3436.6 | 1210.8 | -393.08
| 3800 | 24.47 | 342.01 | 3527.62 | 1250.19 | -405.87
| 3900 | 24.47 | 342.01 | 3618.64 | 1289.59 | -418.66
| 4000 | 24.47 | 342.01 | 3709.66 | 1328.98 | -431.45
| 4100 | 24.47 | 342.01 | 3800.68 | 1368.38 | -444.24
| 4200 | 24.47 | 342.01 | 3891.7 | 1407.77 | -457.03
| 4300 | 24.47 | 342.01 | 3982.72 | 1447.17 | -469.81
| 4400 | 24.47 | 342.01 | 4073.73 | 1486.56 | -482.6
| 4500 | 24.47 | 342.01 | 4164.75 | 1525.96 | -495.39
| 4600 | 24.47 | 342.01 | 4255.77 | 1565.35 | -508.18
| 4700 | 24.47 | 342.01 | 4346.79 | 1604.74 | -520.97
| 4800 | 24.47 | 342.01 | 4437.81 | 1644.14 | -533.76
| 4900 | 24.47 | 342.01 | 4528.83 | 1683.53 | -546.55
| 5000 | 24.47 | 342.01 | 4619.85 | 1722.93 | -559.34
| 5025.92 | 24.47 | 342.01 | 4643.44 | 1733.14 | -562.65
| 5100 | 22.99 | 342.01 | 4711.26 | 1761.49 | -571.86
| 5200 | 20.99 | 342.01 | 4803.98 | 1797.1 | -583.42
| 5300 | 18.99 | 342.01 | 4897.95 | 1829.61 | -593.97
| 5400 | 16.99 | 342.01 | 4993.06 | 1858.98 | -603.51
| 5500 | 14.99 | 342.01 | 5089.19 | 1885.17 | -612.01
| 5600 | 12.99 | 342.01 | 5186.22 | 1908.16 | -619.47
| 5700 | 10.99 | 342.01 | 5284.03 | 1927.91 | -625.88
| 5800 | 8.99 | 342.01 | 5382.51 | 1944.4 | -631.24
| 5900 | 6.99 | 342.01 | 5481.54 | 1957.62 | -635.53
| 6000 | 4.99 | 342.01 | 5580.99 | 1967.54 | -638.75
| 6100 | 2.99 | 342.01 | 5680.74 | 1974.15 | -640.9
| 6200 | 0.99 | 342.01 | 5780.68 | 1977.44 | -641.97
| 6249.33 | 0 | 0 | 5830 | 1977.85 | -642.1
| 6300 | 0 | 0 | 5880.67 | 1977.85 | -642.1
| 6400 | 0 | 0 | 5980.67 | 1977.85 | -642.1
| 6500 | 0 | 0 | 6080.67 | 1977.85 | -642.1
| 6600 | 0 | 0 | 6180.67 | 1977.85 | -642.1
| 6700 | 0 | 0 | 6280.67 | 1977.85 | -642.1
| 6800 | 0 | 0 | 6380.67 | 1977.85 | -642.1
| 6900 | 0 | 0 | 6480.67 | 1977.85 | -642.1
| 7000 | 0 | 0 | 6580.67 | 1977.85 | -642.1
| 7100 | 0 | 0 | 6680.67 | 1977.85 | -642.1
| 7200 | 0 | 0 | 6780.67 | 1977.85 | -642.1
| 7300 | 0 | 0 | 6880.67 | 1977.85 | -642.1
| 7400 | 0 | 0 | 6980.67 | 1977.85 | -642.1
| 7500 | 0 | 0 | 7080.67 | 1977.85 | -642.1
| 7600 | 0 | 0 | 7180.67 | 1977.85 | -642.1
| 7700 | 0 | 0 | 7280.67 | 1977.85 | -642.1
| 7800 | 0 | 0 | 7380.67 | 1977.85 | -642.1
| 7900 | 0 | 0 | 7480.67 | 1977.85 | -642.1
| 8000 | 0 | 0 | 7580.67 | 1977.85 | -642.1
| 8100 | 0 | 0 | 7680.67 | 1977.85 | -642.1
| 8200 | 0 | 0 | 7780.67 | 1977.85 | -642.1
| 8300 | 0 | 0 | 7880.67 | 1977.85 | -642.1
| 8400 | 0 | 0 | 7980.67 | 1977.85 | -642.1
| 8500 | 0 | 0 | 8080.67 | 1977.85 | -642.1
| 8600 | 0 | 0 | 8180.67 | 1977.85 | -642.1
| 8700 | 0 | 0 | 8280.67 | 1977.85 | -642.1
| 8800 | 0 | 0 | 8380.67 | 1977.85 | -642.1
| 8900 | 0 | 0 | 8480.67 | 1977.85 | -642.1
| 9000 | 0 | 0 | 8580.67 | 1977.85 | -642.1
| 9100 | 0 | 0 | 8680.67 | 1977.85 | -642.1
| 9200 | 0 | 0 | 8780.67 | 1977.85 | -642.1
| 9300 | 0 | 0 | 8880.67 | 1977.85 | -642.1
| 9400 | 0 | 0 | 8980.67 | 1977.85 | -642.1
| 9463.33 | 0 | 0 | 9044 | 1977.85 | -642.1
| 9500 | 0 | 0 | 9080.67 | 1977.85 | -642.1
| 9563.33 | 0 | 0 | 9144 | 1977.85 | -642.1

## Lookup (hidden)
North Reference | RetunValue | Grid Type | ReturnValue | Deviation Indicator | ReturnValue
| 2 |  | 0 |  | 2
True |  | SPCS-Colorado Central-NAD27 |  | Directional
Grid |  | SPCS-Colorado Central-NAD83 |  | High Angle
|  | SPCS-Colorado North-NAD27 |  | Horizontal
SPCS-Colorado North-NAD83
SPCS-Colorado South-NAD27
SPCS-Colorado South-NAD83
UTM-Zone 12 NAD27
UTM-Zone 12 NAD83
UTM-Zone 13 NAD27
UTM-Zone 13 NAD83