## Data
Header Information | measured depth (ft) | inclination (°) | azimuth (°) | true vertical depth (ft) | northing +N/-S (ft) | easting +E/-W (ft)
Operator Name | 825.00 | 0.37 | 315.77 | 824.98 | 1.88 | -3.64
KERR-MCGEE OIL & GAS ONSHORE LP | 884.00 | 0.25 | 254.79 | 883.98 | 1.98 | -3.90
Operator Number | 920.00 | 0.36 | 221.54 | 919.98 | 1.88 | -4.05
47120 | 1,016.00 | 0.29 | 257.43 | 1,015.98 | 1.60 | -4.48
Well Name and Number | 1,108.00 | 0.38 | 258.79 | 1,107.98 | 1.49 | -5.01
CAMP 28N-25HZ | 1,199.00 | 0.37 | 298.33 | 1,198.97 | 1.57 | -5.57
API Number (if available) | 1,291.00 | 0.50 | 281.77 | 1,290.97 | 1.79 | -6.22
05-123-34480-00 | 1,382.00 | 0.65 | 306.51 | 1,381.97 | 2.18 | -7.02
Location: QQ SEC TWP RGE | 1,474.00 | 0.53 | 310.72 | 1,473.96 | 2.77 | -7.77
SESW 25 3N 66W | 1,566.00 | 1.00 | 311.96 | 1,565.95 | 3.58 | -8.69
Citing Type: Planned or Actual | 1,657.00 | 0.75 | 200.35 | 1,656.95 | 3.56 | -9.48
ACTUAL | 1,749.00 | 1.85 | 172.52 | 1,748.92 | 1.52 | -9.50
Deviation Indicator | 1,841.00 | 1.23 | 164.23 | 1,840.89 | -0.90 | -9.04
Horizontal | 1,932.00 | 1.22 | 171.97 | 1,931.87 | -2.80 | -8.64
North Reference | 2,024.00 | 1.09 | 168.83 | 2,023.85 | -4.63 | -8.33
True | 2,115.00 | 1.12 | 171.12 | 2,114.83 | -6.36 | -8.03
Grid Type | 2,207.00 | 1.36 | 165.29 | 2,206.81 | -8.30 | -7.61
#VALUE! | 2,298.00 | 1.42 | 151.98 | 2,297.78 | -10.34 | -6.81
| 2,390.00 | 1.56 | 151.67 | 2,389.75 | -12.45 | -5.68
| 2,485.00 | 1.80 | 147.93 | 2,484.71 | -14.85 | -4.27
| 2,581.00 | 1.86 | 139.44 | 2,580.66 | -17.32 | -2.46
| 2,676.00 | 3.60 | 134.92 | 2,675.55 | -20.59 | 0.66
| 2,771.00 | 3.73 | 138.46 | 2,770.36 | -25.01 | 4.82
| 2,867.00 | 5.76 | 144.00 | 2,866.02 | -31.25 | 9.72
| 2,962.00 | 8.23 | 142.01 | 2,960.31 | -40.46 | 16.71
| 3,058.00 | 9.37 | 145.42 | 3,055.18 | -52.31 | 25.38
| 3,153.00 | 10.47 | 148.20 | 3,148.76 | -66.02 | 34.31
| 3,248.00 | 9.28 | 143.75 | 3,242.35 | -79.53 | 43.39
| 3,344.00 | 10.05 | 145.74 | 3,336.99 | -92.70 | 52.68
| 3,439.00 | 8.46 | 146.37 | 3,430.75 | -105.37 | 61.22
| 3,535.00 | 9.81 | 149.61 | 3,525.53 | -118.30 | 69.27
| 3,631.00 | 10.15 | 151.43 | 3,620.08 | -132.79 | 77.45
| 3,726.00 | 11.78 | 147.07 | 3,713.34 | -148.28 | 86.73
| 3,821.00 | 11.31 | 144.62 | 3,806.42 | -164.01 | 97.39
| 3,917.00 | 11.77 | 142.88 | 3,900.48 | -179.50 | 108.75
| 4,012.00 | 11.14 | 149.17 | 3,993.59 | -195.10 | 119.30
| 4,107.00 | 11.66 | 147.59 | 4,086.71 | -211.09 | 129.15
| 4,203.00 | 12.51 | 147.78 | 4,180.59 | -228.08 | 139.90
| 4,298.00 | 11.43 | 147.06 | 4,273.52 | -244.68 | 150.50
| 4,394.00 | 10.30 | 143.89 | 4,367.80 | -259.60 | 160.73
| 4,489.00 | 10.07 | 149.90 | 4,461.30 | -273.64 | 169.90
| 4,585.00 | 9.49 | 145.75 | 4,555.91 | -287.45 | 178.57
| 4,680.00 | 10.46 | 155.19 | 4,649.48 | -301.75 | 186.59
| 4,775.00 | 9.85 | 152.58 | 4,742.99 | -316.79 | 193.95
| 4,871.00 | 10.31 | 154.27 | 4,837.51 | -331.82 | 201.46
| 4,966.00 | 9.77 | 154.73 | 4,931.05 | -346.77 | 208.60
| 5,062.00 | 10.27 | 147.67 | 5,025.59 | -361.36 | 216.65
| 5,157.00 | 9.60 | 150.36 | 5,119.17 | -375.41 | 225.10
| 5,253.00 | 10.78 | 148.84 | 5,213.65 | -390.05 | 233.70
| 5,348.00 | 10.33 | 144.33 | 5,307.05 | -404.57 | 243.27
| 5,443.00 | 9.37 | 141.81 | 5,400.64 | -417.57 | 253.01
| 5,538.00 | 10.05 | 143.37 | 5,494.28 | -430.30 | 262.74
| 5,634.00 | 8.92 | 141.99 | 5,588.97 | -442.88 | 272.32
| 5,729.00 | 9.25 | 149.73 | 5,682.78 | -455.28 | 280.71
| 5,824.00 | 8.45 | 145.52 | 5,776.65 | -467.63 | 288.51
| 5,919.00 | 7.66 | 147.92 | 5,870.71 | -478.75 | 295.82
| 6,014.00 | 6.63 | 145.31 | 5,964.97 | -488.62 | 302.31
| 6,110.00 | 5.02 | 146.80 | 6,060.47 | -496.69 | 307.76
| 6,205.00 | 4.12 | 152.63 | 6,155.17 | -503.20 | 311.61
| 6,300.00 | 3.68 | 147.19 | 6,249.95 | -508.80 | 314.83
| 6,396.00 | 3.64 | 149.32 | 6,345.76 | -514.01 | 318.05
| 6,455.00 | 2.28 | 159.27 | 6,404.68 | -516.72 | 319.42
| 6,491.00 | 1.38 | 151.68 | 6,440.66 | -517.77 | 319.88
| 6,506.00 | 0.94 | 141.50 | 6,455.66 | -518.02 | 320.04
| 6,522.00 | 0.56 | 113.83 | 6,471.65 | -518.16 | 320.20
| 6,554.00 | 1.26 | 12.19 | 6,503.65 | -517.88 | 320.41
| 6,586.00 | 3.04 | 0.01 | 6,535.63 | -516.68 | 320.49
| 6,618.00 | 5.37 | 8.79 | 6,567.54 | -514.35 | 320.72
| 6,649.00 | 7.43 | 13.66 | 6,598.34 | -510.97 | 321.41
| 6,681.00 | 10.41 | 10.83 | 6,629.95 | -506.12 | 322.44
| 6,713.00 | 13.17 | 8.50 | 6,661.28 | -499.68 | 323.53
| 6,744.00 | 15.92 | 7.28 | 6,691.28 | -491.96 | 324.59
| 6,776.00 | 18.46 | 7.49 | 6,721.85 | -482.59 | 325.80
| 6,808.00 | 21.13 | 6.96 | 6,751.95 | -471.84 | 327.16
| 6,840.00 | 23.95 | 7.98 | 6,781.51 | -459.68 | 328.76
| 6,871.00 | 26.70 | 7.16 | 6,809.53 | -446.53 | 330.51
| 6,903.00 | 30.66 | 6.51 | 6,837.59 | -431.29 | 332.33
| 6,935.00 | 33.90 | 5.03 | 6,864.65 | -414.29 | 334.04
| 6,967.00 | 37.18 | 3.89 | 6,890.68 | -395.74 | 335.48
| 6,999.00 | 41.08 | 2.48 | 6,915.50 | -375.58 | 336.59
| 7,031.00 | 44.19 | 0.70 | 6,939.04 | -353.92 | 337.18
| 7,062.00 | 47.62 | 0.29 | 6,960.61 | -331.66 | 337.37
| 7,094.00 | 51.70 | 359.75 | 6,981.32 | -307.28 | 337.37
| 7,126.00 | 55.52 | 358.95 | 7,000.30 | -281.52 | 337.08
| 7,157.00 | 58.89 | 358.64 | 7,017.09 | -255.48 | 336.53
| 7,189.00 | 63.59 | 358.74 | 7,032.48 | -227.44 | 335.89
| 7,221.00 | 65.67 | 359.61 | 7,046.19 | -198.53 | 335.47
| 7,253.00 | 68.12 | 359.01 | 7,058.75 | -169.10 | 335.12
| 7,285.00 | 69.77 | 359.05 | 7,070.24 | -139.24 | 334.61
| 7,316.00 | 70.68 | 358.72 | 7,080.73 | -110.08 | 334.04
| 7,348.00 | 71.66 | 359.50 | 7,091.06 | -79.79 | 333.57
| 7,380.00 | 72.69 | 359.47 | 7,100.85 | -49.33 | 333.30
| 7,412.00 | 72.74 | 359.36 | 7,110.36 | -18.78 | 332.99
| 7,444.00 | 72.69 | 358.91 | 7,119.87 | 11.77 | 332.53
| 7,476.00 | 72.72 | 358.62 | 7,129.38 | 42.32 | 331.87
| 7,508.00 | 71.19 | 358.69 | 7,139.30 | 72.74 | 331.15
| 7,539.00 | 69.97 | 358.22 | 7,149.60 | 101.96 | 330.37
| 7,571.00 | 68.61 | 358.04 | 7,160.92 | 131.88 | 329.39
| 7,603.00 | 68.31 | 357.70 | 7,172.67 | 161.62 | 328.28
| 7,635.00 | 68.73 | 357.44 | 7,184.39 | 191.37 | 327.02
| 7,667.00 | 68.56 | 356.70 | 7,196.04 | 221.14 | 325.50
| 7,699.00 | 70.63 | 354.90 | 7,207.20 | 251.04 | 323.30
| 7,731.00 | 74.53 | 355.03 | 7,216.77 | 281.45 | 320.62
| 7,762.00 | 79.61 | 355.97 | 7,223.71 | 311.56 | 318.25
| 7,774.00 | 80.86 | 355.92 | 7,225.74 | 323.36 | 317.41
| 7,808.00 | 83.24 | 356.96 | 7,230.44 | 356.97 | 315.33
| 7,845.00 | 85.84 | 358.09 | 7,233.96 | 393.76 | 313.74
| 7,877.00 | 86.05 | 358.35 | 7,236.23 | 425.66 | 312.75
| 7,972.00 | 88.77 | 359.00 | 7,240.52 | 520.53 | 310.55
| 8,067.00 | 90.31 | 358.96 | 7,241.28 | 615.51 | 308.86
| 8,162.00 | 90.18 | 358.81 | 7,240.88 | 710.49 | 307.01
| 8,258.00 | 90.40 | 358.73 | 7,240.39 | 806.47 | 304.95
| 8,353.00 | 90.00 | 357.63 | 7,240.06 | 901.42 | 301.94
| 8,448.00 | 90.52 | 358.00 | 7,239.63 | 996.35 | 298.31
| 8,544.00 | 89.78 | 358.41 | 7,239.38 | 1,092.30 | 295.31
| 8,639.00 | 89.97 | 0.69 | 7,239.58 | 1,187.29 | 294.56
| 8,734.00 | 90.00 | 355.69 | 7,239.61 | 1,282.21 | 291.56
| 8,829.00 | 89.85 | 355.32 | 7,239.73 | 1,376.92 | 284.12
| 8,924.00 | 90.28 | 1.87 | 7,239.62 | 1,471.84 | 281.79
| 9,020.00 | 89.04 | 358.95 | 7,240.19 | 1,567.82 | 282.47
| 9,115.00 | 88.74 | 354.27 | 7,242.04 | 1,662.61 | 276.86
| 9,210.00 | 88.77 | 351.70 | 7,244.10 | 1,756.87 | 265.26
| 9,306.00 | 89.17 | 359.83 | 7,245.83 | 1,852.51 | 258.18
| 9,401.00 | 88.77 | 358.29 | 7,247.54 | 1,947.48 | 256.62
| 9,496.00 | 88.30 | 355.26 | 7,249.97 | 2,042.29 | 251.28
| 9,592.00 | 88.89 | 356.71 | 7,252.32 | 2,138.02 | 244.56
| 9,687.00 | 88.83 | 0.61 | 7,254.21 | 2,232.96 | 242.34
| 9,783.00 | 90.74 | 3.42 | 7,254.57 | 2,328.89 | 245.71
| 9,878.00 | 89.66 | 3.99 | 7,254.24 | 2,423.68 | 251.85
| 9,974.00 | 87.93 | 3.54 | 7,256.26 | 2,519.45 | 258.16
| 10,070.00 | 86.82 | 3.84 | 7,260.65 | 2,615.15 | 264.33
| 10,165.00 | 86.79 | 3.81 | 7,265.95 | 2,709.79 | 270.65
| 10,261.00 | 86.61 | 3.98 | 7,271.48 | 2,805.41 | 277.17
| 10,357.00 | 86.79 | 4.55 | 7,277.00 | 2,900.99 | 284.29
| 10,452.00 | 86.88 | 4.41 | 7,282.25 | 2,995.55 | 291.70
| 10,548.00 | 87.22 | 4.22 | 7,287.19 | 3,091.15 | 298.92
| 10,643.00 | 87.50 | 4.00 | 7,291.56 | 3,185.81 | 305.72
| 10,738.00 | 87.75 | 4.08 | 7,295.50 | 3,280.49 | 312.40
| 10,833.00 | 87.16 | 2.49 | 7,299.72 | 3,375.24 | 317.84
| 10,928.00 | 87.44 | 0.48 | 7,304.19 | 3,470.09 | 320.30
| 11,024.00 | 87.53 | 0.54 | 7,308.41 | 3,566.00 | 321.16
| 11,119.00 | 88.80 | 0.39 | 7,311.45 | 3,660.94 | 321.93
| 11,214.00 | 88.80 | 0.01 | 7,313.44 | 3,755.92 | 322.26
| 11,309.00 | 88.95 | 0.13 | 7,315.30 | 3,850.90 | 322.37
| 11,404.00 | 88.86 | 359.58 | 7,317.12 | 3,945.89 | 322.13
| 11,499.00 | 88.46 | 359.11 | 7,319.34 | 4,040.85 | 321.05
| 11,595.00 | 88.24 | 358.87 | 7,322.10 | 4,136.80 | 319.36
| 11,604.00 | 88.30 | 359.01 | 7,322.38 | 4,145.79 | 319.19
| 11,658.00 | 88.30 | 359.01 | 7,323.98 | 4,199.76 | 318.26

## Lookup (hidden)
North Reference | RetunValue | Grid Type | ReturnValue | Deviation Indicator | ReturnValue
| 2 |  | 0 |  | 4
True |  | SPCS-Colorado Central-NAD27 |  | Directional
Grid |  | SPCS-Colorado Central-NAD83 |  | High Angle
|  | SPCS-Colorado North-NAD27 |  | Horizontal
SPCS-Colorado North-NAD83
SPCS-Colorado South-NAD27
SPCS-Colorado South-NAD83
UTM-Zone 12 NAD27
UTM-Zone 12 NAD83
UTM-Zone 13 NAD27
UTM-Zone 13 NAD83