## Data
Header Information | measured depth (ft) | inclination (°) | azimuth (°) | true vertical depth (ft) | northing +N/-S (ft) | easting +E/-W (ft)
Operator Name | 0 | 0.00 | 0.00 | 0.00 | 0.00 | 0.00
KERR-MCGEE OIL & GAS ONSHORE LP | 125.00 | 0.30 | 0.73 | 125.00 | 0.33 | 0.00
Operator Number | 225.00 | 0.39 | 330.76 | 225.00 | 0.89 | -0.16
47120 | 325.00 | 0.33 | 312.45 | 325.00 | 1.38 | -0.54
Well Name and Number | 425.00 | 0.63 | 302.11 | 424.99 | 1.86 | -1.22
CAMP 3N-25HZ | 525.00 | 0.23 | 241.61 | 524.99 | 2.06 | -1.86
API Number (if available) | 625.00 | 0.27 | 245.16 | 624.99 | 1.87 | -2.25
512334479 | 725.00 | 0.38 | 237.33 | 724.99 | 1.59 | -2.74
Location: QQ SEC TWP RGE | 825.00 | 0.20 | 169.04 | 824.99 | 1.24 | -2.99
SESW 25 3N 66W | 925.00 | 0.11 | 293.35 | 924.99 | 1.11 | -3.04
Citing Type: Planned or Actual | 956.00 | 0.19 | 308.99 | 955.99 | 1.15 | -3.11
ACTUAL | 1,047.00 | 0.23 | 316.39 | 1,046.98 | 1.38 | -3.36
Deviation Indicator | 1,139.00 | 0.31 | 306.70 | 1,138.98 | 1.66 | -3.68
Horizontal | 1,231.00 | 0.26 | 302.63 | 1,230.98 | 1.92 | -4.06
North Reference | 1,322.00 | 0.27 | 348.02 | 1,321.98 | 2.24 | -4.28
True | 1,414.00 | 0.33 | 308.62 | 1,413.98 | 2.62 | -4.53
Grid Type | 1,505.00 | 0.62 | 299.73 | 1,504.98 | 3.03 | -5.16
#VALUE! | 1,597.00 | 0.78 | 303.77 | 1,596.97 | 3.62 | -6.11
| 1,689.00 | 0.70 | 303.74 | 1,688.96 | 4.28 | -7.10
| 1,780.00 | 0.89 | 319.94 | 1,779.95 | 5.13 | -8.02
| 1,871.00 | 1.07 | 315.41 | 1,870.94 | 6.28 | -9.07
| 1,967.00 | 1.21 | 304.22 | 1,966.92 | 7.49 | -10.54
| 2,062.00 | 0.93 | 330.36 | 2,061.91 | 8.72 | -11.75
| 2,158.00 | 0.75 | 323.53 | 2,157.90 | 9.90 | -12.51
| 2,253.00 | 0.73 | 320.75 | 2,252.89 | 10.87 | -13.26
| 2,348.00 | 0.55 | 320.32 | 2,347.88 | 11.69 | -13.93
| 2,444.00 | 0.52 | 329.89 | 2,443.88 | 12.42 | -14.45
| 2,539.00 | 3.57 | 209.72 | 2,538.82 | 10.23 | -16.13
| 2,635.00 | 4.79 | 199.03 | 2,634.56 | 3.84 | -18.92
| 2,730.00 | 5.62 | 189.90 | 2,729.17 | -4.49 | -21.01
| 2,825.00 | 7.62 | 200.73 | 2,823.54 | -14.97 | -24.04
| 2,921.00 | 10.08 | 202.57 | 2,918.39 | -28.68 | -29.52
| 3,017.00 | 10.57 | 205.29 | 3,012.83 | -44.40 | -36.51
| 3,112.00 | 11.18 | 205.71 | 3,106.13 | -60.57 | -44.22
| 3,208.00 | 10.87 | 205.90 | 3,200.36 | -77.10 | -52.21
| 3,303.00 | 9.15 | 203.62 | 3,293.91 | -92.08 | -59.15
| 3,398.00 | 10.58 | 213.77 | 3,387.51 | -106.25 | -67.03
| 3,494.00 | 8.76 | 211.49 | 3,482.14 | -119.82 | -75.75
| 3,589.00 | 10.07 | 205.88 | 3,575.86 | -133.46 | -83.15
| 3,684.00 | 9.86 | 200.85 | 3,669.43 | -148.53 | -89.67
| 3,780.00 | 10.34 | 201.23 | 3,763.94 | -164.24 | -95.72
| 3,875.00 | 9.23 | 203.49 | 3,857.56 | -179.18 | -101.84
| 3,971.00 | 11.25 | 204.74 | 3,952.02 | -194.75 | -108.83
| 4,066.00 | 10.87 | 204.22 | 4,045.26 | -211.33 | -116.38
| 4,162.00 | 11.97 | 203.62 | 4,139.36 | -228.71 | -124.09
| 4,257.00 | 12.41 | 204.61 | 4,232.21 | -247.02 | -132.28
| 4,352.00 | 10.83 | 204.17 | 4,325.26 | -264.44 | -140.19
| 4,448.00 | 9.46 | 204.05 | 4,419.76 | -279.87 | -147.10
| 4,543.00 | 10.38 | 208.78 | 4,513.34 | -294.50 | -154.40
| 4,639.00 | 9.24 | 207.84 | 4,607.94 | -308.90 | -162.16
| 4,734.00 | 9.96 | 206.72 | 4,701.60 | -322.98 | -169.42
| 4,830.00 | 11.01 | 204.91 | 4,796.00 | -338.71 | -177.01
| 4,925.00 | 10.46 | 209.32 | 4,889.34 | -354.46 | -185.06
| 5,020.00 | 9.91 | 210.14 | 4,982.84 | -369.05 | -193.39
| 5,115.00 | 8.82 | 210.61 | 5,076.57 | -382.39 | -201.20
| 5,210.00 | 9.65 | 205.23 | 5,170.34 | -395.86 | -208.30
| 5,306.00 | 9.09 | 207.77 | 5,265.06 | -409.85 | -215.26
| 5,401.00 | 9.69 | 203.06 | 5,358.79 | -423.84 | -221.89
| 5,496.00 | 9.47 | 200.39 | 5,452.47 | -438.53 | -227.75
| 5,591.00 | 10.20 | 200.42 | 5,546.07 | -453.74 | -233.41
| 5,687.00 | 8.14 | 199.01 | 5,640.84 | -468.13 | -238.59
| 5,782.00 | 8.52 | 204.46 | 5,734.84 | -480.89 | -243.69
| 5,877.00 | 9.66 | 200.94 | 5,828.64 | -494.74 | -249.45
| 5,972.00 | 9.31 | 201.31 | 5,922.34 | -509.35 | -255.09
| 6,068.00 | 8.32 | 201.42 | 6,017.21 | -523.05 | -260.45
| 6,163.00 | 6.70 | 195.42 | 6,111.39 | -534.79 | -264.44
| 6,258.00 | 6.56 | 199.19 | 6,205.76 | -545.26 | -267.69
| 6,353.00 | 5.27 | 197.38 | 6,300.25 | -554.55 | -270.78
| 6,448.00 | 3.12 | 203.60 | 6,394.99 | -561.08 | -273.12
| 6,544.00 | 0.86 | 194.13 | 6,490.93 | -564.17 | -274.34
| 6,643.00 | 0.36 | 22.45 | 6,589.92 | -564.61 | -274.40
| 6,655.00 | 0.50 | 83.77 | 6,601.92 | -564.56 | -274.34
| 6,687.00 | 0.31 | 66.77 | 6,633.92 | -564.52 | -274.12
| 6,719.00 | 0.71 | 353.29 | 6,665.92 | -564.28 | -274.06
| 6,750.00 | 2.89 | 341.00 | 6,696.90 | -563.35 | -274.34
| 6,782.00 | 5.66 | 344.92 | 6,728.81 | -561.07 | -275.01
| 6,814.00 | 8.94 | 352.29 | 6,760.55 | -557.08 | -275.76
| 6,845.00 | 12.17 | 356.10 | 6,791.02 | -551.43 | -276.30
| 6,877.00 | 15.74 | 356.59 | 6,822.07 | -543.73 | -276.79
| 6,909.00 | 18.85 | 357.49 | 6,852.62 | -534.23 | -277.28
| 6,941.00 | 21.31 | 357.05 | 6,882.67 | -523.26 | -277.80
| 6,973.00 | 24.61 | 357.74 | 6,912.13 | -510.79 | -278.36
| 7,004.00 | 26.31 | 357.60 | 6,940.12 | -497.47 | -278.91
| 7,036.00 | 27.92 | 356.05 | 6,968.61 | -482.91 | -279.72
| 7,068.00 | 30.65 | 355.90 | 6,996.51 | -467.30 | -280.82
| 7,100.00 | 33.98 | 356.56 | 7,023.55 | -450.23 | -281.94
| 7,132.00 | 37.30 | 357.40 | 7,049.56 | -431.62 | -282.92
| 7,163.00 | 40.96 | 358.42 | 7,073.60 | -412.07 | -283.62
| 7,195.00 | 43.28 | 358.92 | 7,097.33 | -390.62 | -284.12
| 7,227.00 | 45.91 | 0.95 | 7,120.12 | -368.15 | -284.13
| 7,259.00 | 49.49 | 1.93 | 7,141.65 | -344.50 | -283.53
| 7,290.00 | 53.49 | 2.23 | 7,160.95 | -320.26 | -282.65
| 7,322.00 | 57.24 | 1.65 | 7,179.13 | -293.95 | -281.76
| 7,354.00 | 60.51 | 1.51 | 7,195.67 | -266.57 | -281.01
| 7,386.00 | 63.32 | 0.12 | 7,210.74 | -238.35 | -280.61
| 7,418.00 | 66.41 | 0.12 | 7,224.33 | -209.38 | -280.55
| 7,450.00 | 69.17 | 0.35 | 7,236.42 | -179.76 | -280.43
| 7,481.00 | 71.92 | 1.27 | 7,246.75 | -150.53 | -280.01
| 7,513.00 | 74.32 | 1.38 | 7,256.04 | -119.92 | -279.31
| 7,545.00 | 75.68 | 1.10 | 7,264.32 | -89.02 | -278.64
| 7,577.00 | 78.72 | 1.85 | 7,271.41 | -57.83 | -277.83
| 7,600.00 | 80.92 | 1.60 | 7,275.47 | -35.20 | -277.15
| 7,650.00 | 85.82 | 1.57 | 7,281.25 | 14.43 | -275.78
| 7,689.30 | 88.78 | 2.45 | 7,283.10 | 53.65 | -274.40
| 7,700.00 | 89.58 | 2.69 | 7,283.25 | 64.34 | -273.92
| 7,750.00 | 89.19 | 2.71 | 7,283.79 | 114.28 | -271.57
| 7,800.00 | 89.55 | 3.22 | 7,284.34 | 164.21 | -268.98
| 7,850.00 | 89.87 | 3.74 | 7,284.59 | 214.12 | -265.94
| 7,900.00 | 89.47 | 2.06 | 7,284.88 | 264.05 | -263.41
| 7,950.00 | 88.14 | 1.22 | 7,285.92 | 314.02 | -261.98
| 8,000.00 | 89.29 | 359.50 | 7,287.04 | 364.01 | -261.67
| 8,050.00 | 89.79 | 359.70 | 7,287.44 | 414.00 | -262.02
| 8,100.00 | 89.42 | 0.24 | 7,287.79 | 464.00 | -262.05
| 8,150.00 | 89.27 | 358.78 | 7,288.36 | 513.99 | -262.47
| 8,200.00 | 90.13 | 358.47 | 7,288.62 | 563.98 | -263.67
| 8,250.00 | 91.15 | 357.56 | 7,288.06 | 613.94 | -265.40
| 8,300.00 | 91.27 | 357.86 | 7,287.01 | 663.89 | -267.40
| 8,350.00 | 91.17 | 357.86 | 7,285.94 | 713.85 | -269.27
| 8,400.00 | 90.20 | 357.72 | 7,285.35 | 763.81 | -271.20
| 8,450.00 | 90.92 | 357.65 | 7,284.86 | 813.76 | -273.22
| 8,500.00 | 90.19 | 357.94 | 7,284.37 | 863.72 | -275.14
| 8,550.00 | 89.22 | 358.43 | 7,284.63 | 913.70 | -276.72
| 8,600.00 | 89.95 | 358.05 | 7,284.99 | 963.67 | -278.26
| 8,650.00 | 89.78 | 359.38 | 7,285.11 | 1,013.66 | -279.38
| 8,700.00 | 89.54 | 359.43 | 7,285.41 | 1,063.65 | -279.90
| 8,750.00 | 89.73 | 358.71 | 7,285.73 | 1,113.65 | -280.71
| 8,800.00 | 89.72 | 359.75 | 7,285.97 | 1,163.64 | -281.38
| 8,850.00 | 89.65 | 359.21 | 7,286.24 | 1,213.64 | -281.84
| 8,900.00 | 89.59 | 359.90 | 7,286.57 | 1,263.63 | -282.23
| 8,950.00 | 89.59 | 359.80 | 7,286.93 | 1,313.63 | -282.36
| 9,000.00 | 89.52 | 359.80 | 7,287.32 | 1,363.63 | -282.53
| 9,050.00 | 89.72 | 359.31 | 7,287.65 | 1,413.63 | -282.92
| 9,100.00 | 89.88 | 359.49 | 7,287.82 | 1,463.62 | -283.44
| 9,150.00 | 89.99 | 0.76 | 7,287.88 | 1,513.62 | -283.33
| 9,200.00 | 89.87 | 1.06 | 7,287.94 | 1,563.62 | -282.54
| 9,250.00 | 89.46 | 1.91 | 7,288.23 | 1,613.60 | -281.24
| 9,300.00 | 89.94 | 1.98 | 7,288.50 | 1,663.57 | -279.55
| 9,350.00 | 90.81 | 2.30 | 7,288.17 | 1,713.53 | -277.68
| 9,400.00 | 91.28 | 2.31 | 7,287.26 | 1,763.48 | -275.67
| 9,450.00 | 91.21 | 1.08 | 7,286.17 | 1,813.45 | -274.19
| 9,500.00 | 89.40 | 1.93 | 7,285.90 | 1,863.43 | -272.88
| 9,550.00 | 89.44 | 1.86 | 7,286.41 | 1,913.40 | -271.22
| 9,600.00 | 89.99 | 1.88 | 7,286.66 | 1,963.37 | -269.59
| 9,650.00 | 90.30 | 1.42 | 7,286.53 | 2,013.35 | -268.15
| 9,700.00 | 90.44 | 1.88 | 7,286.21 | 2,063.33 | -266.71
| 9,750.00 | 90.66 | 1.01 | 7,285.73 | 2,113.31 | -265.45
| 9,800.00 | 91.44 | 1.10 | 7,284.81 | 2,163.29 | -264.53
| 9,850.00 | 90.53 | 0.40 | 7,283.95 | 2,213.28 | -263.88
| 9,900.00 | 88.53 | 359.24 | 7,284.36 | 2,263.27 | -264.03
| 9,950.00 | 89.50 | 359.51 | 7,285.22 | 2,313.26 | -264.58
| 10,000.00 | 89.52 | 359.28 | 7,285.65 | 2,363.26 | -265.11
| 10,050.00 | 89.26 | 358.89 | 7,286.18 | 2,413.25 | -265.91
| 10,100.00 | 89.67 | 358.56 | 7,286.65 | 2,463.23 | -267.02
| 10,150.00 | 90.18 | 358.91 | 7,286.72 | 2,513.22 | -268.12
| 10,200.00 | 90.27 | 358.80 | 7,286.52 | 2,563.21 | -269.12
| 10,250.00 | 90.41 | 358.61 | 7,286.22 | 2,613.20 | -270.25
| 10,300.00 | 90.64 | 358.93 | 7,285.76 | 2,663.18 | -271.32
| 10,350.00 | 90.12 | 359.09 | 7,285.43 | 2,713.18 | -272.19
| 10,400.00 | 90.86 | 359.11 | 7,285.01 | 2,763.17 | -272.97
| 10,450.00 | 91.02 | 358.99 | 7,284.19 | 2,813.15 | -273.80
| 10,500.00 | 90.09 | 358.79 | 7,283.70 | 2,863.14 | -274.77
| 10,550.00 | 88.69 | 358.83 | 7,284.23 | 2,913.13 | -275.81
| 10,600.00 | 88.21 | 358.89 | 7,285.59 | 2,963.10 | -276.80
| 10,650.00 | 88.86 | 358.92 | 7,286.86 | 3,013.07 | -277.76
| 10,700.00 | 89.61 | 358.81 | 7,287.53 | 3,063.06 | -278.75
| 10,750.00 | 90.11 | 358.77 | 7,287.65 | 3,113.05 | -279.81
| 10,800.00 | 90.66 | 358.72 | 7,287.32 | 3,163.03 | -280.90
| 10,850.00 | 91.23 | 358.81 | 7,286.49 | 3,213.01 | -281.98
| 10,900.00 | 90.87 | 358.86 | 7,285.58 | 3,263.00 | -282.99
| 10,950.00 | 90.28 | 359.04 | 7,285.08 | 3,312.98 | -283.91
| 11,000.00 | 90.02 | 358.89 | 7,284.94 | 3,362.98 | -284.81
| 11,050.00 | 89.45 | 358.74 | 7,285.18 | 3,412.96 | -285.85
| 11,100.00 | 89.61 | 358.84 | 7,285.59 | 3,462.95 | -286.90
| 11,150.00 | 88.47 | 358.12 | 7,286.42 | 3,512.93 | -288.23
| 11,200.00 | 88.59 | 358.45 | 7,287.71 | 3,562.89 | -289.73
| 11,250.00 | 89.66 | 358.89 | 7,288.47 | 3,612.87 | -290.89
| 11,300.00 | 90.97 | 359.07 | 7,288.19 | 3,662.86 | -291.78
| 11,350.00 | 91.33 | 358.60 | 7,287.19 | 3,712.84 | -292.79
| 11,400.00 | 90.14 | 358.41 | 7,286.55 | 3,762.81 | -294.10
| 11,450.00 | 90.06 | 358.13 | 7,286.46 | 3,812.79 | -295.61
| 11,500.00 | 89.99 | 358.08 | 7,286.44 | 3,862.76 | -297.26
| 11,520.00 | 90.00 | 357.92 | 7,286.44 | 3,882.75 | -297.96
| 11,547.00 | 90.19 | 358.08 | 7,286.40 | 3,909.74 | -298.90
| 11,647.00 | 90.43 | 357.59 | 7,285.86 | 4,009.66 | -302.68
| 11,742.00 | 90.00 | 356.79 | 7,285.50 | 4,104.55 | -307.33
| 11,750.00 | 89.88 | 356.86 | 7,285.51 | 4,112.53 | -307.78
| 11,800.00 | 89.88 | 356.86 | 7,285.61 | 4,162.46 | -310.52

## Lookup (hidden)
North Reference | RetunValue | Grid Type | ReturnValue | Deviation Indicator | ReturnValue
| 2 |  | 0 |  | 4
True |  | SPCS-Colorado Central-NAD27 |  | Directional
Grid |  | SPCS-Colorado Central-NAD83 |  | High Angle
|  | SPCS-Colorado North-NAD27 |  | Horizontal
SPCS-Colorado North-NAD83
SPCS-Colorado South-NAD27
SPCS-Colorado South-NAD83
UTM-Zone 12 NAD27
UTM-Zone 12 NAD83
UTM-Zone 13 NAD27
UTM-Zone 13 NAD83