## Data
Header Information | measured depth (ft) | inclination (°) | azimuth (°) | true vertical depth (ft) | northing +N/-S (ft) | easting +E/-W (ft)
Operator Name | 0 | 0 | 41.68 | 0 | 0 | 0
KERR-MCGEE | 16 | 0 | 41.68 | 16 | 0 | 0
Operator Number | 116 | 0 | 41.68 | 116 | 0 | 0
47120 | 216 | 0 | 41.68 | 216 | 0 | 0
Well Name and Number | 316 | 0 | 41.68 | 316 | 0 | 0
MILLENSIFER FED 37N-W30HZ | 416 | 0 | 41.68 | 416 | 0 | 0
API Number (if available) | 516 | 0 | 41.68 | 516 | 0 | 0
| 616 | 0 | 41.68 | 616 | 0 | 0
Location: QQ SEC TWP RGE | 706 | 0 | 41.68 | 706 | 0 | 0
NWNE SEC. 30-T3N-R66W | 716 | 0 | 41.68 | 716 | 0 | 0
Citing Type: Planned or Actual | 816 | 0 | 41.68 | 816 | 0 | 0
PLAN | 900 | 0 | 41.68 | 900 | 0 | 0
Deviation Indicator | 916 | 0.32 | 41.68 | 916 | 0.03 | 0.03
Horizontal | 1016 | 2.32 | 41.68 | 1015.97 | 1.75 | 1.56
North Reference | 1116 | 4.32 | 41.68 | 1115.8 | 6.08 | 5.41
True | 1200 | 6 | 41.68 | 1199.45 | 11.72 | 10.44
Grid Type | 1216 | 6 | 41.68 | 1215.36 | 12.97 | 11.55
#VALUE! | 1316 | 6 | 41.68 | 1314.82 | 20.78 | 18.5
| 1416 | 6 | 41.68 | 1414.27 | 28.58 | 25.45
| 1516 | 6 | 41.68 | 1513.72 | 36.39 | 32.4
| 1616 | 6 | 41.68 | 1613.17 | 44.2 | 39.35
| 1716 | 6 | 41.68 | 1712.63 | 52 | 46.3
| 1816 | 6 | 41.68 | 1812.08 | 59.81 | 53.25
| 1916 | 6 | 41.68 | 1911.53 | 67.62 | 60.2
| 2016 | 6 | 41.68 | 2010.98 | 75.43 | 67.15
| 2116 | 6 | 41.68 | 2110.43 | 83.23 | 74.11
| 2216 | 6 | 41.68 | 2209.89 | 91.04 | 81.06
| 2316 | 6 | 41.68 | 2309.34 | 98.85 | 88.01
| 2416 | 6 | 41.68 | 2408.79 | 106.65 | 94.96
| 2516 | 6 | 41.68 | 2508.24 | 114.46 | 101.91
| 2616 | 6 | 41.68 | 2607.69 | 122.27 | 108.86
| 2716 | 6 | 41.68 | 2707.15 | 130.07 | 115.81
| 2816 | 6 | 41.68 | 2806.6 | 137.88 | 122.76
| 2916 | 6 | 41.68 | 2906.05 | 145.69 | 129.71
| 3016 | 6 | 41.68 | 3005.5 | 153.49 | 136.66
| 3116 | 6 | 41.68 | 3104.96 | 161.3 | 143.61
| 3216 | 6 | 41.68 | 3204.41 | 169.11 | 150.56
| 3316 | 6 | 41.68 | 3303.86 | 176.92 | 157.52
| 3356.36 | 6 | 41.68 | 3344 | 180.07 | 160.32
| 3416 | 6 | 41.68 | 3403.31 | 184.72 | 164.47
| 3516 | 6 | 41.68 | 3502.76 | 192.53 | 171.42
| 3616 | 6 | 41.68 | 3602.22 | 200.34 | 178.37
| 3716 | 6 | 41.68 | 3701.67 | 208.14 | 185.32
| 3816 | 6 | 41.68 | 3801.12 | 215.95 | 192.27
| 3916 | 6 | 41.68 | 3900.57 | 223.76 | 199.22
| 4016 | 6 | 41.68 | 4000.03 | 231.56 | 206.17
| 4116 | 6 | 41.68 | 4099.48 | 239.37 | 213.12
| 4216 | 6 | 41.68 | 4198.93 | 247.18 | 220.07
| 4265.34 | 6 | 41.68 | 4248 | 251.03 | 223.5
| 4316 | 6 | 41.68 | 4298.38 | 254.98 | 227.02
| 4416 | 6 | 41.68 | 4397.83 | 262.79 | 233.97
| 4516 | 6 | 41.68 | 4497.29 | 270.6 | 240.93
| 4616 | 6 | 41.68 | 4596.74 | 278.41 | 247.88
| 4716 | 6 | 41.68 | 4696.19 | 286.21 | 254.83
| 4816 | 6 | 41.68 | 4795.64 | 294.02 | 261.78
| 4916 | 6 | 41.68 | 4895.1 | 301.83 | 268.73
| 5016 | 6 | 41.68 | 4994.55 | 309.63 | 275.68
| 5116 | 6 | 41.68 | 5094 | 317.44 | 282.63
| 5216 | 6 | 41.68 | 5193.45 | 325.25 | 289.58
| 5316 | 6 | 41.68 | 5292.9 | 333.05 | 296.53
| 5416 | 6 | 41.68 | 5392.36 | 340.86 | 303.48
| 5516 | 6 | 41.68 | 5491.81 | 348.67 | 310.43
| 5616 | 6 | 41.68 | 5591.26 | 356.47 | 317.38
| 5716 | 6 | 41.68 | 5690.71 | 364.28 | 324.34
| 5816 | 6 | 41.68 | 5790.17 | 372.09 | 331.29
| 5916 | 6 | 41.68 | 5889.62 | 379.9 | 338.24
| 6016 | 6 | 41.68 | 5989.07 | 387.7 | 345.19
| 6116 | 6 | 41.68 | 6088.52 | 395.51 | 352.14
| 6216 | 6 | 41.68 | 6187.97 | 403.32 | 359.09
| 6316 | 6 | 41.68 | 6287.43 | 411.12 | 366.04
| 6416 | 6 | 41.68 | 6386.88 | 418.93 | 372.99
| 6497.35 | 6 | 41.68 | 6467.78 | 425.28 | 378.65
| 6516 | 4.773 | 56.787 | 6486.35 | 426.43 | 379.94
| 6616 | 8.39 | 151.79 | 6585.9 | 422.27 | 386.89
| 6716 | 17.823 | 167.504 | 6683.21 | 400.85 | 393.67
| 6816 | 27.652 | 172.389 | 6775.33 | 362.81 | 400.07
| 6916 | 37.566 | 174.839 | 6859.47 | 309.31 | 405.9
| 7016 | 47.512 | 176.381 | 6933.06 | 241.99 | 410.98
| 7068.99 | 52.789 | 177.008 | 6967 | 201.39 | 413.32
| 7116 | 57.473 | 177.495 | 6993.87 | 162.87 | 415.16
| 7188.74 | 64.724 | 178.158 | 7029 | 99.28 | 417.56
| 7216 | 67.442 | 178.385 | 7040.05 | 74.37 | 418.31
| 7302.05 | 76.024 | 179.052 | 7067 | -7.25 | 420.13
| 7316 | 77.415 | 179.154 | 7070.2 | -20.82 | 420.34
| 7416 | 87.39 | 179.865 | 7083.41 | -119.81 | 421.18
| 7442.16 | 90 | 180.048 | 7084 | -145.96 | 421.2
| 7516 | 90 | 180.048 | 7084 | -219.8 | 421.14
| 7616 | 90 | 180.048 | 7084 | -319.8 | 421.06
| 7716 | 90 | 180.048 | 7084 | -419.8 | 420.97
| 7816 | 90 | 180.048 | 7084 | -519.8 | 420.89
| 7916 | 90 | 180.048 | 7084 | -619.8 | 420.81
| 8016 | 90 | 180.048 | 7084 | -719.8 | 420.72
| 8116 | 90 | 180.048 | 7084 | -819.8 | 420.64
| 8216 | 90 | 180.048 | 7084 | -919.8 | 420.56
| 8316 | 90 | 180.048 | 7084 | -1019.8 | 420.48
| 8416 | 90 | 180.048 | 7084 | -1119.8 | 420.39
| 8516 | 90 | 180.048 | 7084 | -1219.8 | 420.31
| 8616 | 90 | 180.048 | 7084 | -1319.8 | 420.23
| 8716 | 90 | 180.048 | 7084 | -1419.8 | 420.14
| 8816 | 90 | 180.048 | 7084 | -1519.8 | 420.06
| 8916 | 90 | 180.048 | 7084 | -1619.8 | 419.98
| 9016 | 90 | 180.048 | 7084 | -1719.8 | 419.89
| 9116 | 90 | 180.048 | 7084 | -1819.8 | 419.81
| 9216 | 90 | 180.048 | 7084 | -1919.8 | 419.73
| 9316 | 90 | 180.048 | 7084 | -2019.8 | 419.64
| 9416 | 90 | 180.048 | 7084 | -2119.8 | 419.56
| 9516 | 90 | 180.048 | 7084 | -2219.8 | 419.48
| 9616 | 90 | 180.048 | 7084 | -2319.8 | 419.4
| 9716 | 90 | 180.048 | 7084 | -2419.8 | 419.31
| 9816 | 90 | 180.048 | 7084 | -2519.8 | 419.23
| 9916 | 90 | 180.048 | 7084 | -2619.8 | 419.15
| 10016 | 90 | 180.048 | 7084 | -2719.8 | 419.06
| 10116 | 90 | 180.048 | 7084 | -2819.8 | 418.98
| 10216 | 90 | 180.048 | 7084 | -2919.8 | 418.9
| 10316 | 90 | 180.048 | 7084 | -3019.8 | 418.81
| 10416 | 90 | 180.048 | 7084 | -3119.8 | 418.73
| 10516 | 90 | 180.048 | 7084 | -3219.8 | 418.65
| 10616 | 90 | 180.048 | 7084 | -3319.8 | 418.56
| 10716 | 90 | 180.048 | 7084 | -3419.8 | 418.48
| 10816 | 90 | 180.048 | 7084 | -3519.8 | 418.4
| 10916 | 90 | 180.048 | 7084 | -3619.8 | 418.31
| 11016 | 90 | 180.048 | 7084 | -3719.8 | 418.23
| 11116 | 90 | 180.048 | 7084 | -3819.8 | 418.15
| 11216 | 90 | 180.048 | 7084 | -3919.8 | 418.06
| 11316 | 90 | 180.048 | 7084 | -4019.8 | 417.98
| 11416 | 90 | 180.048 | 7084 | -4119.8 | 417.9
| 11516 | 90 | 180.048 | 7084 | -4219.8 | 417.82
| 11616 | 90 | 180.048 | 7084 | -4319.8 | 417.73
| 11673.55 | 90 | 180.048 | 7084 | -4377.36 | 417.68

## Lookup (hidden)
North Reference | RetunValue | Grid Type | ReturnValue | Deviation Indicator | ReturnValue
| 2 |  | 0 |  | 4
True |  | SPCS-Colorado Central-NAD27 |  | Directional
Grid |  | SPCS-Colorado Central-NAD83 |  | High Angle
|  | SPCS-Colorado North-NAD27 |  | Horizontal
SPCS-Colorado North-NAD83
SPCS-Colorado South-NAD27
SPCS-Colorado South-NAD83
UTM-Zone 12 NAD27
UTM-Zone 12 NAD83
UTM-Zone 13 NAD27
UTM-Zone 13 NAD83