## Data
Header Information | measured depth (ft) | inclination (°) | azimuth (°) | true vertical depth (ft) | northing +N/-S (ft) | easting +E/-W (ft)
Operator Name | 0 | 0 | 0 | 0 | 0 | 0
Carrizo Oil & Gas, Inc. | 100 | 0 | 0 | 100 | 0 | 0
Operator Number | 150 | 0 | 0 | 150 | 0 | 0
10338 | 200 | 0.75 | 102 | 200 | -0.07 | 0.32
Well Name and Number | 300 | 2.25 | 102 | 299.96 | -0.61 | 2.88
Bringelson 2-32-9-58 | 400 | 3.75 | 102 | 399.82 | -1.7 | 8
API Number (if available) | 500 | 5.25 | 102 | 499.51 | -3.33 | 15.67
| 583.33 | 6.5 | 102 | 582.4 | -5.11 | 24.02
Location: QQ SEC TWP RGE | 600 | 6.5 | 102 | 598.96 | -5.5 | 25.86
SWSE Sec. 32 T9N R58W | 700 | 6.5 | 102 | 698.32 | -7.85 | 36.94
Citing Type: Planned or Actual | 800 | 6.5 | 102 | 797.68 | -10.2 | 48.01
Planned | 900 | 6.5 | 102 | 897.04 | -12.56 | 59.08
Deviation Indicator | 1000 | 6.5 | 102 | 996.39 | -14.91 | 70.15
Horizontal | 1100 | 6.5 | 102 | 1095.75 | -17.27 | 81.23
North Reference | 1200 | 6.5 | 102 | 1195.11 | -19.62 | 92.3
Grid | 1300 | 6.5 | 102 | 1294.46 | -21.97 | 103.37
Grid Type | 1400 | 6.5 | 102 | 1393.82 | -24.33 | 114.45
SPCS-Colorado North-NAD83 | 1500 | 6.5 | 102 | 1493.18 | -26.68 | 125.52
| 1600 | 6.5 | 102 | 1592.54 | -29.03 | 136.59
| 1700 | 6.5 | 102 | 1691.89 | -31.39 | 147.67
| 1800 | 6.5 | 102 | 1791.25 | -33.74 | 158.74
| 1900 | 6.5 | 102 | 1890.61 | -36.09 | 169.81
| 2000 | 6.5 | 102 | 1989.96 | -38.45 | 180.88
| 2100 | 6.5 | 102 | 2089.32 | -40.8 | 191.96
| 2200 | 6.5 | 102 | 2188.68 | -43.16 | 203.03
| 2300 | 6.5 | 102 | 2288.04 | -45.51 | 214.1
| 2400 | 6.5 | 102 | 2387.39 | -47.86 | 225.18
| 2500 | 6.5 | 102 | 2486.75 | -50.22 | 236.25
| 2600 | 6.5 | 102 | 2586.11 | -52.57 | 247.32
| 2700 | 6.5 | 102 | 2685.46 | -54.92 | 258.39
| 2800 | 6.5 | 102 | 2784.82 | -57.28 | 269.47
| 2900 | 6.5 | 102 | 2884.18 | -59.63 | 280.54
| 3000 | 6.5 | 102 | 2983.54 | -61.98 | 291.61
| 3100 | 6.5 | 102 | 3082.89 | -64.34 | 302.69
| 3200 | 6.5 | 102 | 3182.25 | -66.69 | 313.76
| 3300 | 6.5 | 102 | 3281.61 | -69.05 | 324.83
| 3400 | 6.5 | 102 | 3380.97 | -71.4 | 335.91
| 3500 | 6.5 | 102 | 3480.32 | -73.75 | 346.98
| 3600 | 6.5 | 102 | 3579.68 | -76.11 | 358.05
| 3700 | 6.5 | 102 | 3679.04 | -78.46 | 369.12
| 3800 | 6.5 | 102 | 3778.39 | -80.81 | 380.2
| 3900 | 6.5 | 102 | 3877.75 | -83.17 | 391.27
| 4000 | 6.5 | 102 | 3977.11 | -85.52 | 402.34
| 4100 | 6.5 | 102 | 4076.47 | -87.87 | 413.42
| 4200 | 6.5 | 102 | 4175.82 | -90.23 | 424.49
| 4300 | 6.5 | 102 | 4275.18 | -92.58 | 435.56
| 4400 | 6.5 | 102 | 4374.54 | -94.94 | 446.63
| 4500 | 6.5 | 102 | 4473.89 | -97.29 | 457.71
| 4600 | 6.5 | 102 | 4573.25 | -99.64 | 468.78
| 4700 | 6.5 | 102 | 4672.61 | -102 | 479.85
| 4800 | 6.5 | 102 | 4771.97 | -104.35 | 490.93
| 4900 | 6.5 | 102 | 4871.32 | -106.7 | 502
| 5000 | 6.5 | 102 | 4970.68 | -109.06 | 513.07
| 5100 | 6.5 | 102 | 5070.04 | -111.41 | 524.15
| 5200 | 6.5 | 102 | 5169.39 | -113.76 | 535.22
| 5243.5 | 6.5 | 102 | 5212.61 | -114.79 | 540.03
| 5250 | 6.86 | 97.33 | 5219.07 | -114.91 | 540.78
| 5300 | 10.58 | 74.63 | 5268.5 | -114.08 | 548.17
| 5349.41 | 15 | 64.5 | 5316.68 | -110.12 | 558.32
| 5400 | 17.6 | 48.94 | 5365.25 | -102.27 | 570
| 5450 | 21.04 | 37.91 | 5412.45 | -90.22 | 581.22
| 5500 | 24.99 | 30.05 | 5458.47 | -73.99 | 592.03
| 5550 | 29.25 | 24.28 | 5502.97 | -53.7 | 602.35
| 5600 | 33.69 | 19.89 | 5545.61 | -29.51 | 612.09
| 5650 | 38.26 | 16.42 | 5586.07 | -1.6 | 621.2
| 5700 | 42.91 | 13.6 | 5624.03 | 29.82 | 629.58
| 5750 | 47.62 | 11.24 | 5659.21 | 64.5 | 637.19
| 5800 | 52.38 | 9.21 | 5691.34 | 102.18 | 643.96
| 5850 | 57.16 | 7.42 | 5720.18 | 142.58 | 649.85
| 5900 | 61.96 | 5.82 | 5745.5 | 185.39 | 654.8
| 5950 | 66.79 | 4.35 | 5767.12 | 230.28 | 658.78
| 6000 | 71.62 | 2.99 | 5784.87 | 276.91 | 661.76
| 6050 | 76.47 | 1.7 | 5798.61 | 324.93 | 663.72
| 6100 | 81.32 | 0.46 | 5808.24 | 373.97 | 664.64
| 6150 | 86.17 | 359.26 | 5813.69 | 423.66 | 664.52
| 6189.42 | 90 | 358.32 | 5815 | 463.04 | 663.68
| 6200 | 90 | 358.32 | 5815 | 473.62 | 663.37
| 6300 | 90 | 358.32 | 5815 | 573.57 | 660.43
| 6400 | 90 | 358.32 | 5815 | 673.53 | 657.49
| 6500 | 90 | 358.32 | 5815 | 773.49 | 654.55
| 6600 | 90 | 358.32 | 5815 | 873.44 | 651.61
| 6700 | 90 | 358.32 | 5815 | 973.4 | 648.68
| 6800 | 90 | 358.32 | 5815 | 1073.36 | 645.74
| 6900 | 90 | 358.32 | 5815 | 1173.31 | 642.8
| 7000 | 90 | 358.32 | 5815 | 1273.27 | 639.86
| 7100 | 90 | 358.32 | 5815 | 1373.23 | 636.92
| 7200 | 90 | 358.32 | 5815 | 1473.18 | 633.98
| 7300 | 90 | 358.32 | 5815 | 1573.14 | 631.04
| 7400 | 90 | 358.32 | 5815 | 1673.1 | 628.11
| 7500 | 90 | 358.32 | 5815 | 1773.05 | 625.17
| 7600 | 90 | 358.32 | 5815 | 1873.01 | 622.23
| 7700 | 90 | 358.32 | 5815 | 1972.97 | 619.29
| 7800 | 90 | 358.32 | 5815 | 2072.92 | 616.35
| 7900 | 90 | 358.32 | 5815 | 2172.88 | 613.41
| 8000 | 90 | 358.32 | 5815 | 2272.84 | 610.47
| 8100 | 90 | 358.32 | 5815 | 2372.79 | 607.54
| 8200 | 90 | 358.32 | 5815 | 2472.75 | 604.6
| 8300 | 90 | 358.32 | 5815 | 2572.71 | 601.66
| 8400 | 90 | 358.32 | 5815 | 2672.67 | 598.72
| 8500 | 90 | 358.32 | 5815 | 2772.62 | 595.78
| 8600 | 90 | 358.32 | 5815 | 2872.58 | 592.84
| 8700 | 90 | 358.32 | 5815 | 2972.54 | 589.9
| 8800 | 90 | 358.32 | 5815 | 3072.49 | 586.97
| 8900 | 90 | 358.32 | 5815 | 3172.45 | 584.03
| 9000 | 90 | 358.32 | 5815 | 3272.41 | 581.09
| 9100 | 90 | 358.32 | 5815 | 3372.36 | 578.15
| 9200 | 90 | 358.32 | 5815 | 3472.32 | 575.21
| 9300 | 90 | 358.32 | 5815 | 3572.28 | 572.27
| 9400 | 90 | 358.32 | 5815 | 3672.23 | 569.33
| 9500 | 90 | 358.32 | 5815 | 3772.19 | 566.4
| 9600 | 90 | 358.32 | 5815 | 3872.15 | 563.46
| 9700 | 90 | 358.32 | 5815 | 3972.1 | 560.52
| 9800 | 90 | 358.32 | 5815 | 4072.06 | 557.58
| 9900 | 90 | 358.32 | 5815 | 4172.02 | 554.64
| 10000 | 90 | 358.32 | 5815 | 4271.97 | 551.7
| 10100 | 90 | 358.32 | 5815 | 4371.93 | 548.76
| 10177.04 | 90 | 358.32 | 5815 | 4448.94 | 546.5

## Lookup (hidden)
North Reference | RetunValue | Grid Type | ReturnValue | Deviation Indicator | ReturnValue
| 3 |  | 5 |  | 4
True |  | SPCS-Colorado Central-NAD27 |  | Directional
Grid |  | SPCS-Colorado Central-NAD83 |  | High Angle
|  | SPCS-Colorado North-NAD27 |  | Horizontal
SPCS-Colorado North-NAD83
SPCS-Colorado South-NAD27
SPCS-Colorado South-NAD83
UTM-Zone 12 NAD27
UTM-Zone 12 NAD83
UTM-Zone 13 NAD27
UTM-Zone 13 NAD83