## Data
Header Information | measured depth (ft) | inclination (°) | azimuth (°) | true vertical depth (ft) | northing +N/-S (ft) | easting +E/-W (ft)
Operator Name | 0 | 0 | 0 | 0 | 0 | 0
Encana Oil & Gas USA | 100 | 0 | 0 | 100 | 0 | 0
Operator Number | 200 | 0 | 0 | 200 | 0 | 0
100185 | 250 | 0 | 0 | 250 | 0 | 0
Well Name and Number | 300 | 1.5 | 200 | 299.99 | -0.61 | -0.22
ALP 24-3D | 400 | 4.5 | 200 | 399.85 | -5.53 | -2.01
API Number (if available) | 450 | 6 | 200 | 449.63 | -9.83 | -3.58
| 500 | 4.92 | 211.05 | 499.41 | -14.13 | -5.58
Location: QQ SEC TWP RGE | 600 | 3.77 | 248.57 | 599.14 | -19 | -10.85
NWSE 24 6S 93W | 700 | 4.71 | 288.15 | 698.88 | -18.93 | -17.81
Citing Type: Planned or Actual | 800 | 6.93 | 308.46 | 798.37 | -13.89 | -26.44
Planned | 900 | 9.59 | 318.3 | 897.33 | -3.92 | -36.71
Deviation Indicator | 1000 | 12.4 | 323.81 | 995.49 | 10.97 | -48.59
Directional | 1100 | 15.29 | 327.29 | 1092.57 | 30.73 | -62.06
North Reference | 1200 | 18.21 | 329.68 | 1188.32 | 55.32 | -77.07
True | 1300 | 21.15 | 331.43 | 1282.48 | 84.65 | -93.59
Grid Type | 1321.5 | 21.78 | 331.75 | 1302.49 | 91.57 | -97.33
#VALUE! | 1400 | 21.78 | 331.75 | 1375.38 | 117.23 | -111.12
| 1500 | 21.78 | 331.75 | 1468.24 | 149.92 | -128.69
| 1600 | 21.78 | 331.75 | 1561.1 | 182.61 | -146.25
| 1700 | 21.78 | 331.75 | 1653.96 | 215.3 | -163.82
| 1800 | 21.78 | 331.75 | 1746.82 | 247.99 | -181.38
| 1900 | 21.78 | 331.75 | 1839.68 | 280.68 | -198.95
| 2000 | 21.78 | 331.75 | 1932.54 | 313.36 | -216.51
| 2100 | 21.78 | 331.75 | 2025.4 | 346.05 | -234.08
| 2200 | 21.78 | 331.75 | 2118.26 | 378.74 | -251.64
| 2300 | 21.78 | 331.75 | 2211.12 | 411.43 | -269.21
| 2400 | 21.78 | 331.75 | 2303.98 | 444.12 | -286.78
| 2500 | 21.78 | 331.75 | 2396.83 | 476.81 | -304.34
| 2600 | 21.78 | 331.75 | 2489.69 | 509.49 | -321.91
| 2700 | 21.78 | 331.75 | 2582.55 | 542.18 | -339.47
| 2800 | 21.78 | 331.75 | 2675.41 | 574.87 | -357.04
| 2900 | 21.78 | 331.75 | 2768.27 | 607.56 | -374.6
| 3000 | 21.78 | 331.75 | 2861.13 | 640.25 | -392.17
| 3100 | 21.78 | 331.75 | 2953.99 | 672.94 | -409.73
| 3200 | 21.78 | 331.75 | 3046.85 | 705.63 | -427.3
| 3300 | 21.78 | 331.75 | 3139.71 | 738.31 | -444.87
| 3400 | 21.78 | 331.75 | 3232.57 | 771 | -462.43
| 3500 | 21.78 | 331.75 | 3325.43 | 803.69 | -480
| 3600 | 21.78 | 331.75 | 3418.29 | 836.38 | -497.56
| 3700 | 21.78 | 331.75 | 3511.15 | 869.07 | -515.13
| 3800 | 21.78 | 331.75 | 3604.01 | 901.76 | -532.69
| 3900 | 21.78 | 331.75 | 3696.87 | 934.44 | -550.26
| 4000 | 21.78 | 331.75 | 3789.73 | 967.13 | -567.82
| 4100 | 21.78 | 331.75 | 3882.59 | 999.82 | -585.39
| 4200 | 21.78 | 331.75 | 3975.45 | 1032.51 | -602.96
| 4300 | 21.78 | 331.75 | 4068.31 | 1065.2 | -620.52
| 4400 | 21.78 | 331.75 | 4161.17 | 1097.89 | -638.09
| 4500 | 21.78 | 331.75 | 4254.03 | 1130.58 | -655.65
| 4600 | 21.78 | 331.75 | 4346.89 | 1163.26 | -673.22
| 4700 | 21.78 | 331.75 | 4439.75 | 1195.95 | -690.78
| 4800 | 21.78 | 331.75 | 4532.61 | 1228.64 | -708.35
| 4900 | 21.78 | 331.75 | 4625.47 | 1261.33 | -725.92
| 5000 | 21.78 | 331.75 | 4718.33 | 1294.02 | -743.48
| 5026.47 | 21.78 | 331.75 | 4742.9 | 1302.67 | -748.13
| 5100 | 20.31 | 331.75 | 4811.53 | 1325.93 | -760.63
| 5200 | 18.31 | 331.75 | 4905.9 | 1355.06 | -776.28
| 5300 | 16.31 | 331.75 | 5001.36 | 1381.27 | -790.37
| 5400 | 14.31 | 331.75 | 5097.81 | 1404.53 | -802.87
| 5500 | 12.31 | 331.75 | 5195.11 | 1424.82 | -813.77
| 5600 | 10.31 | 331.75 | 5293.17 | 1442.09 | -823.05
| 5700 | 8.31 | 331.75 | 5391.84 | 1456.35 | -830.71
| 5800 | 6.31 | 331.75 | 5491.03 | 1467.56 | -836.73
| 5900 | 4.31 | 331.75 | 5590.59 | 1475.71 | -841.12
| 6000 | 2.31 | 331.75 | 5690.42 | 1480.8 | -843.85
| 6100 | 0.31 | 331.75 | 5790.39 | 1482.82 | -844.94
| 6115.61 | 0 | 0 | 5806 | 1482.86 | -844.96
| 6200 | 0 | 0 | 5890.39 | 1482.86 | -844.96
| 6300 | 0 | 0 | 5990.39 | 1482.86 | -844.96
| 6400 | 0 | 0 | 6090.39 | 1482.86 | -844.96
| 6500 | 0 | 0 | 6190.39 | 1482.86 | -844.96
| 6600 | 0 | 0 | 6290.39 | 1482.86 | -844.96
| 6700 | 0 | 0 | 6390.39 | 1482.86 | -844.96
| 6800 | 0 | 0 | 6490.39 | 1482.86 | -844.96
| 6900 | 0 | 0 | 6590.39 | 1482.86 | -844.96
| 7000 | 0 | 0 | 6690.39 | 1482.86 | -844.96
| 7100 | 0 | 0 | 6790.39 | 1482.86 | -844.96
| 7200 | 0 | 0 | 6890.39 | 1482.86 | -844.96
| 7300 | 0 | 0 | 6990.39 | 1482.86 | -844.96
| 7400 | 0 | 0 | 7090.39 | 1482.86 | -844.96
| 7500 | 0 | 0 | 7190.39 | 1482.86 | -844.96
| 7600 | 0 | 0 | 7290.39 | 1482.86 | -844.96
| 7700 | 0 | 0 | 7390.39 | 1482.86 | -844.96
| 7800 | 0 | 0 | 7490.39 | 1482.86 | -844.96
| 7900 | 0 | 0 | 7590.39 | 1482.86 | -844.96
| 8000 | 0 | 0 | 7690.39 | 1482.86 | -844.96
| 8100 | 0 | 0 | 7790.39 | 1482.86 | -844.96
| 8142.61 | 0 | 0 | 7833 | 1482.86 | -844.96
| 8200 | 0 | 0 | 7890.39 | 1482.86 | -844.96
| 8242.61 | 0 | 0 | 7933 | 1482.86 | -844.96

## Lookup (hidden)
North Reference | RetunValue | Grid Type | ReturnValue | Deviation Indicator | ReturnValue
| 2 |  | 0 |  | 2
True |  | SPCS-Colorado Central-NAD27 |  | Directional
Grid |  | SPCS-Colorado Central-NAD83 |  | High Angle
|  | SPCS-Colorado North-NAD27 |  | Horizontal
SPCS-Colorado North-NAD83
SPCS-Colorado South-NAD27
SPCS-Colorado South-NAD83
UTM-Zone 12 NAD27
UTM-Zone 12 NAD83
UTM-Zone 13 NAD27
UTM-Zone 13 NAD83