## Data
Header Information | measured depth (ft) | inclination (°) | azimuth (°) | true vertical depth (ft) | northing +N/-S (ft) | easting +E/-W (ft)
Operator Name | 0 | 0 | 0 | 0 | 0 | 0
Carrizo Oil & Gas, Inc. | 100 | 0 | 0 | 100 | 0 | 0
Operator Number | 150 | 0 | 0 | 150 | 0 | 0
10338 | 200 | 0.75 | 239 | 200 | -0.17 | -0.28
Well Name and Number | 300 | 2.25 | 239 | 299.96 | -1.52 | -2.52
Nelson 1-20-9-60 | 400 | 3.75 | 239 | 399.82 | -4.21 | -7.01
API Number (if available) | 500 | 5.25 | 239 | 499.51 | -8.25 | -13.74
| 550 | 6 | 239 | 549.27 | -10.78 | -17.94
Location: QQ SEC TWP RGE | 600 | 6 | 239 | 599 | -13.47 | -22.42
SESE Sec. 17 T9N R60W | 700 | 6 | 239 | 698.45 | -18.85 | -31.38
Citing Type: Planned or Actual | 800 | 6 | 239 | 797.9 | -24.24 | -40.34
Planned | 900 | 6 | 239 | 897.35 | -29.62 | -49.3
Deviation Indicator | 1000 | 6 | 239 | 996.8 | -35 | -58.26
Horizontal | 1100 | 6 | 239 | 1096.26 | -40.39 | -67.22
North Reference | 1200 | 6 | 239 | 1195.71 | -45.77 | -76.18
Grid | 1300 | 6 | 239 | 1295.16 | -51.15 | -85.13
Grid Type | 1400 | 6 | 239 | 1394.61 | -56.54 | -94.09
SPCS-Colorado North-NAD83 | 1500 | 6 | 239 | 1494.07 | -61.92 | -103.05
| 1600 | 6 | 239 | 1593.52 | -67.31 | -112.01
| 1700 | 6 | 239 | 1692.97 | -72.69 | -120.97
| 1800 | 6 | 239 | 1792.42 | -78.07 | -129.93
| 1900 | 6 | 239 | 1891.87 | -83.46 | -138.89
| 2000 | 6 | 239 | 1991.33 | -88.84 | -147.85
| 2100 | 6 | 239 | 2090.78 | -94.22 | -156.81
| 2200 | 6 | 239 | 2190.23 | -99.61 | -165.77
| 2300 | 6 | 239 | 2289.68 | -104.99 | -174.73
| 2400 | 6 | 239 | 2389.13 | -110.37 | -183.69
| 2500 | 6 | 239 | 2488.59 | -115.76 | -192.65
| 2600 | 6 | 239 | 2588.04 | -121.14 | -201.61
| 2700 | 6 | 239 | 2687.49 | -126.52 | -210.57
| 2800 | 6 | 239 | 2786.94 | -131.91 | -219.53
| 2900 | 6 | 239 | 2886.4 | -137.29 | -228.49
| 3000 | 6 | 239 | 2985.85 | -142.68 | -237.45
| 3100 | 6 | 239 | 3085.3 | -148.06 | -246.41
| 3200 | 6 | 239 | 3184.75 | -153.44 | -255.37
| 3300 | 6 | 239 | 3284.2 | -158.83 | -264.33
| 3400 | 6 | 239 | 3383.66 | -164.21 | -273.29
| 3500 | 6 | 239 | 3483.11 | -169.59 | -282.25
| 3600 | 6 | 239 | 3582.56 | -174.98 | -291.21
| 3700 | 6 | 239 | 3682.01 | -180.36 | -300.17
| 3800 | 6 | 239 | 3781.47 | -185.74 | -309.13
| 3900 | 6 | 239 | 3880.92 | -191.13 | -318.09
| 4000 | 6 | 239 | 3980.37 | -196.51 | -327.05
| 4100 | 6 | 239 | 4079.82 | -201.9 | -336.01
| 4200 | 6 | 239 | 4179.27 | -207.28 | -344.97
| 4300 | 6 | 239 | 4278.73 | -212.66 | -353.93
| 4400 | 6 | 239 | 4378.18 | -218.05 | -362.89
| 4500 | 6 | 239 | 4477.63 | -223.43 | -371.85
| 4600 | 6 | 239 | 4577.08 | -228.81 | -380.81
| 4700 | 6 | 239 | 4676.54 | -234.2 | -389.77
| 4800 | 6 | 239 | 4775.99 | -239.58 | -398.73
| 4900 | 6 | 239 | 4875.44 | -244.96 | -407.69
| 5000 | 6 | 239 | 4974.89 | -250.35 | -416.65
| 5100 | 6 | 239 | 5074.34 | -255.73 | -425.61
| 5139.78 | 6 | 239 | 5113.91 | -257.87 | -429.17
| 5150 | 6.56 | 231.2 | 5124.06 | -258.51 | -430.09
| 5200 | 10.38 | 208.55 | 5173.52 | -264.27 | -434.47
| 5250 | 14.91 | 198.71 | 5222.3 | -274.32 | -438.69
| 5300 | 19.66 | 193.45 | 5270.03 | -288.6 | -442.71
| 5350 | 24.51 | 190.2 | 5316.35 | -307.01 | -446.5
| 5400 | 29.41 | 187.97 | 5360.91 | -329.39 | -450.04
| 5450 | 34.34 | 186.33 | 5403.35 | -355.58 | -453.3
| 5500 | 39.28 | 185.05 | 5443.38 | -385.38 | -456.25
| 5550 | 44.23 | 184.02 | 5480.66 | -418.56 | -458.87
| 5600 | 49.19 | 183.16 | 5514.94 | -454.87 | -461.14
| 5650 | 54.16 | 182.42 | 5545.94 | -494.04 | -463.04
| 5700 | 59.13 | 181.77 | 5573.42 | -535.76 | -464.56
| 5750 | 64.1 | 181.18 | 5597.18 | -579.72 | -465.69
| 5800 | 69.08 | 180.64 | 5617.04 | -625.58 | -466.41
| 5850 | 74.05 | 180.14 | 5632.85 | -673 | -466.73
| 5900 | 79.03 | 179.65 | 5644.48 | -721.61 | -466.64
| 5950 | 84.01 | 179.19 | 5651.85 | -771.05 | -466.14
| 6000 | 88.99 | 178.73 | 5654.91 | -820.93 | -465.23
| 6010.15 | 90 | 178.64 | 5655 | -831.08 | -465
| 6100 | 90 | 178.64 | 5655 | -920.9 | -462.87
| 6200 | 90 | 178.64 | 5655 | -1020.87 | -460.49
| 6300 | 90 | 178.64 | 5655 | -1120.84 | -458.12
| 6400 | 90 | 178.64 | 5655 | -1220.81 | -455.74
| 6500 | 90 | 178.64 | 5655 | -1320.79 | -453.37
| 6600 | 90 | 178.64 | 5655 | -1420.76 | -451
| 6700 | 90 | 178.64 | 5655 | -1520.73 | -448.62
| 6800 | 90 | 178.64 | 5655 | -1620.7 | -446.25
| 6900 | 90 | 178.64 | 5655 | -1720.67 | -443.87
| 7000 | 90 | 178.64 | 5655 | -1820.65 | -441.5
| 7100 | 90 | 178.64 | 5655 | -1920.62 | -439.12
| 7200 | 90 | 178.64 | 5655 | -2020.59 | -436.75
| 7300 | 90 | 178.64 | 5655 | -2120.56 | -434.37
| 7400 | 90 | 178.64 | 5655 | -2220.53 | -432
| 7500 | 90 | 178.64 | 5655 | -2320.5 | -429.62
| 7600 | 90 | 178.64 | 5655 | -2420.48 | -427.25
| 7700 | 90 | 178.64 | 5655 | -2520.45 | -424.88
| 7800 | 90 | 178.64 | 5655 | -2620.42 | -422.5
| 7900 | 90 | 178.64 | 5655 | -2720.39 | -420.13
| 8000 | 90 | 178.64 | 5655 | -2820.36 | -417.75
| 8100 | 90 | 178.64 | 5655 | -2920.34 | -415.38
| 8200 | 90 | 178.64 | 5655 | -3020.31 | -413
| 8300 | 90 | 178.64 | 5655 | -3120.28 | -410.63
| 8400 | 90 | 178.64 | 5655 | -3220.25 | -408.25
| 8500 | 90 | 178.64 | 5655 | -3320.22 | -405.88
| 8600 | 90 | 178.64 | 5655 | -3420.19 | -403.51
| 8700 | 90 | 178.64 | 5655 | -3520.17 | -401.13
| 8800 | 90 | 178.64 | 5655 | -3620.14 | -398.76
| 8900 | 90 | 178.64 | 5655 | -3720.11 | -396.38
| 9000 | 90 | 178.64 | 5655 | -3820.08 | -394.01
| 9100 | 90 | 178.64 | 5655 | -3920.05 | -391.63
| 9200 | 90 | 178.64 | 5655 | -4020.03 | -389.26
| 9300 | 90 | 178.64 | 5655 | -4120 | -386.88
| 9400 | 90 | 178.64 | 5655 | -4219.97 | -384.51
| 9500 | 90 | 178.64 | 5655 | -4319.94 | -382.13
| 9600 | 90 | 178.64 | 5655 | -4419.91 | -379.76
| 9700 | 90 | 178.64 | 5655 | -4519.88 | -377.39
| 9800 | 90 | 178.64 | 5655 | -4619.86 | -375.01
| 9900 | 90 | 178.64 | 5655 | -4719.83 | -372.64
| 10000 | 90 | 178.64 | 5655 | -4819.8 | -370.26
| 10092.72 | 90 | 178.64 | 5655 | -4912.49 | -368.06

## Lookup (hidden)
North Reference | RetunValue | Grid Type | ReturnValue | Deviation Indicator | ReturnValue
| 3 |  | 5 |  | 4
True |  | SPCS-Colorado Central-NAD27 |  | Directional
Grid |  | SPCS-Colorado Central-NAD83 |  | High Angle
|  | SPCS-Colorado North-NAD27 |  | Horizontal
SPCS-Colorado North-NAD83
SPCS-Colorado South-NAD27
SPCS-Colorado South-NAD83
UTM-Zone 12 NAD27
UTM-Zone 12 NAD83
UTM-Zone 13 NAD27
UTM-Zone 13 NAD83