## Data
Header Information | measured depth (ft) | inclination (°) | azimuth (°) | true vertical depth (ft) | northing +N/-S (ft) | easting +E/-W (ft)
Operator Name | 100 | 0 | 0 | 100 | 0 | 0
Encana Oil & Gas | 200 | 0 | 0 | 200 | 0 | 0
Operator Number | 300 | 2 | 295.15 | 300 | 0.7 | -1.6
100185 | 400 | 4 | 295.15 | 399.8 | 3 | -6.3
Well Name and Number | 500 | 6 | 295.15 | 499.5 | 6.7 | -14.2
Ione 2A-2H | 600 | 8 | 295.15 | 598.7 | 11.8 | -25.2
API Number (if available) | 704 | 10.08 | 295.15 | 701.4 | 18.8 | -40
| 800 | 10.08 | 295.15 | 795.9 | 25.9 | -55.2
Location: QQ SEC TWP RGE | 900 | 10.08 | 295.15 | 894.4 | 33.4 | -71.1
S2-2N-66W | 1000 | 10.08 | 295.15 | 992.8 | 40.8 | -86.9
Citing Type: Planned or Actual | 1100 | 10.08 | 295.15 | 1091.3 | 48.2 | -102.8
Planned | 1200 | 10.08 | 295.15 | 1189.7 | 55.7 | -118.6
Deviation Indicator | 1300 | 10.08 | 295.15 | 1288.2 | 63.1 | -134.5
Horizontal | 1400 | 10.08 | 295.15 | 1386.7 | 70.6 | -150.3
North Reference | 1500 | 10.08 | 295.15 | 1485.1 | 78 | -166.1
True | 1600 | 10.08 | 295.15 | 1583.6 | 85.4 | -182
Grid Type | 1700 | 10.08 | 295.15 | 1682 | 92.9 | -197.8
#VALUE! | 1800 | 10.08 | 295.15 | 1780.5 | 100.3 | -213.7
| 1900 | 10.08 | 295.15 | 1878.9 | 107.7 | -229.5
| 2000 | 10.08 | 295.15 | 1977.4 | 115.2 | -245.4
| 2100 | 10.08 | 295.15 | 2075.9 | 122.6 | -261.2
| 2200 | 10.08 | 295.15 | 2174.3 | 130.1 | -277
| 2300 | 10.08 | 295.15 | 2272.8 | 137.5 | -292.9
| 2400 | 10.08 | 295.15 | 2371.2 | 144.9 | -308.7
| 2500 | 10.08 | 295.15 | 2469.7 | 152.4 | -324.6
| 2600 | 10.08 | 295.15 | 2568.1 | 159.8 | -340.4
| 2700 | 10.08 | 295.15 | 2666.6 | 167.2 | -356.3
| 2800 | 10.08 | 295.15 | 2765.1 | 174.7 | -372.1
| 2900 | 10.08 | 295.15 | 2863.5 | 182.1 | -387.9
| 3000 | 10.08 | 295.15 | 2962 | 189.6 | -403.8
| 3100 | 10.08 | 295.15 | 3060.4 | 197 | -419.6
| 3200 | 10.08 | 295.15 | 3158.9 | 204.4 | -435.5
| 3300 | 10.08 | 295.15 | 3257.3 | 211.9 | -451.3
| 3400 | 10.08 | 295.15 | 3355.8 | 219.3 | -467.2
| 3500 | 10.08 | 295.15 | 3454.2 | 226.7 | -483
| 3600 | 10.08 | 295.15 | 3552.7 | 234.2 | -498.8
| 3700 | 10.08 | 295.15 | 3651.2 | 241.6 | -514.7
| 3800 | 10.08 | 295.15 | 3749.6 | 249 | -530.5
| 3900 | 10.08 | 295.15 | 3848.1 | 256.5 | -546.4
| 4000 | 10.08 | 295.15 | 3946.5 | 263.9 | -562.2
| 4100 | 10.08 | 295.15 | 4045 | 271.4 | -578.1
| 4200 | 10.08 | 295.15 | 4143.4 | 278.8 | -593.9
| 4300 | 10.08 | 295.15 | 4241.9 | 286.2 | -609.7
| 4400 | 10.08 | 295.15 | 4340.4 | 293.7 | -625.6
| 4500 | 10.08 | 295.15 | 4438.8 | 301.1 | -641.4
| 4600 | 10.08 | 295.15 | 4537.3 | 308.5 | -657.3
| 4700 | 10.08 | 295.15 | 4635.7 | 316 | -673.1
| 4800 | 10.08 | 295.15 | 4734.2 | 323.4 | -689
| 4900 | 10.08 | 295.15 | 4832.6 | 330.9 | -704.8
| 5000 | 10.08 | 295.15 | 4931.1 | 338.3 | -720.6
| 5100 | 10.08 | 295.15 | 5029.6 | 345.7 | -736.5
| 5200 | 10.08 | 295.15 | 5128 | 353.2 | -752.3
| 5300 | 10.08 | 295.15 | 5226.5 | 360.6 | -768.2
| 5400 | 10.08 | 295.15 | 5324.9 | 368 | -784
| 5500 | 10.08 | 295.15 | 5423.4 | 375.5 | -799.9
| 5600 | 10.08 | 295.15 | 5521.8 | 382.9 | -815.7
| 5700 | 10.08 | 295.15 | 5620.3 | 390.4 | -831.6
| 5800 | 10.08 | 295.15 | 5718.7 | 397.8 | -847.4
| 5900 | 10.08 | 295.15 | 5817.2 | 405.2 | -863.2
| 6000 | 10.08 | 295.15 | 5915.7 | 412.7 | -879.1
| 6100 | 10.08 | 295.15 | 6014.1 | 420.1 | -894.9
| 6200 | 10.08 | 295.15 | 6112.6 | 427.5 | -910.8
| 6300 | 10.08 | 295.15 | 6211 | 435 | -926.6
| 6400 | 10.08 | 295.15 | 6309.5 | 442.4 | -942.5
| 6500 | 10.08 | 295.15 | 6407.9 | 449.9 | -958.3
| 6600 | 10.08 | 295.15 | 6506.4 | 457.3 | -974.1
| 6700 | 10.08 | 295.15 | 6604.9 | 464.7 | -990
| 6784.7 | 10.08 | 295.15 | 6688.2 | 471 | -1003.4
| 6800 | 9.54 | 286.74 | 6703.3 | 472 | -1005.8
| 6850 | 9.42 | 256.02 | 6752.7 | 472.2 | -1013.8
| 6900 | 11.66 | 231.26 | 6801.9 | 468 | -1021.7
| 6950 | 15.25 | 216.16 | 6850.5 | 459.5 | -1029.5
| 7000 | 19.47 | 207.08 | 6898.2 | 446.8 | -1037.2
| 7050 | 23.98 | 201.21 | 6944.6 | 429.9 | -1044.7
| 7100 | 28.64 | 197.13 | 6989.5 | 409 | -1051.9
| 7150 | 33.4 | 194.13 | 7032.3 | 384.1 | -1058.8
| 7200 | 38.21 | 191.79 | 7072.8 | 355.6 | -1065.3
| 7250 | 43.06 | 189.92 | 7110.8 | 323.7 | -1071.4
| 7300 | 47.93 | 188.35 | 7145.8 | 288.5 | -1077
| 7350 | 52.83 | 187.01 | 7177.7 | 250.3 | -1082.2
| 7400 | 57.73 | 185.83 | 7206.2 | 209.5 | -1086.7
| 7450 | 62.65 | 184.78 | 7231 | 166.3 | -1090.7
| 7500 | 67.57 | 183.81 | 7252 | 121.1 | -1094.1
| 7550 | 72.5 | 182.91 | 7269.1 | 74.2 | -1096.9
| 7600 | 77.43 | 182.06 | 7282.1 | 26 | -1099
| 7650 | 82.36 | 181.24 | 7290.9 | -23.2 | -1100.4
| 7700 | 87.3 | 180.43 | 7295.4 | -73 | -1101.1
| 7727.4 | 90 | 180 | 7296 | -100.3 | -1101.2
| 7800 | 90 | 180 | 7296 | -173 | -1101.2
| 7900 | 90 | 180 | 7296 | -273 | -1101.2
| 8000 | 90 | 180 | 7296 | -373 | -1101.2
| 8100 | 90 | 180 | 7296 | -473 | -1101.2
| 8200 | 90 | 180 | 7296 | -573 | -1101.2
| 8300 | 90 | 180 | 7296 | -673 | -1101.2
| 8400 | 90 | 180 | 7296 | -773 | -1101.2
| 8500 | 90 | 180 | 7296 | -873 | -1101.2
| 8600 | 90 | 180 | 7296 | -973 | -1101.2
| 8700 | 90 | 180 | 7296 | -1073 | -1101.2
| 8800 | 90 | 180 | 7296 | -1173 | -1101.2
| 8900 | 90 | 180 | 7296 | -1273 | -1101.2
| 9000 | 90 | 180 | 7296 | -1373 | -1101.2
| 9100 | 90 | 180 | 7296 | -1473 | -1101.2
| 9200 | 90 | 180 | 7296 | -1573 | -1101.2
| 9300 | 90 | 180 | 7296 | -1673 | -1101.2
| 9400 | 90 | 180 | 7296 | -1773 | -1101.2
| 9500 | 90 | 180 | 7296 | -1873 | -1101.2
| 9600 | 90 | 180 | 7296 | -1973 | -1101.2
| 9700 | 90 | 180 | 7296 | -2073 | -1101.2
| 9800 | 90 | 180 | 7296 | -2173 | -1101.2
| 9900 | 90 | 180 | 7296 | -2273 | -1101.2
| 10000 | 90 | 180 | 7296 | -2373 | -1101.2
| 10100 | 90 | 180 | 7296 | -2473 | -1101.2
| 10200 | 90 | 180 | 7296 | -2573 | -1101.2
| 10300 | 90 | 180 | 7296 | -2673 | -1101.2
| 10400 | 90 | 180 | 7296 | -2773 | -1101.2
| 10500 | 90 | 180 | 7296 | -2873 | -1101.2
| 10600 | 90 | 180 | 7296 | -2973 | -1101.2
| 10700 | 90 | 180 | 7296 | -3073 | -1101.2
| 10800 | 90 | 180 | 7296 | -3173 | -1101.2
| 10900 | 90 | 180 | 7296 | -3273 | -1101.2
| 11000 | 90 | 180 | 7296 | -3373 | -1101.2
| 11100 | 90 | 180 | 7296 | -3473 | -1101.2
| 11200 | 90 | 180 | 7296 | -3573 | -1101.2
| 11300 | 90 | 180 | 7296 | -3673 | -1101.2
| 11400 | 90 | 180 | 7296 | -3773 | -1101.2
| 11500 | 90 | 180 | 7296 | -3873 | -1101.2
| 11600 | 90 | 180 | 7296 | -3973 | -1101.2
| 11700 | 90 | 180 | 7296 | -4073 | -1101.2
| 11800 | 90 | 180 | 7296 | -4173 | -1101.2
| 11900 | 90 | 180 | 7296 | -4273 | -1101.2
| 11947.4 | 90 | 180 | 7296 | -4320.3 | -1101.2

## Lookup (hidden)
North Reference | RetunValue | Grid Type | ReturnValue | Deviation Indicator | ReturnValue
| 2 |  | 0 |  | 4
True |  | SPCS-Colorado Central-NAD27 |  | Directional
Grid |  | SPCS-Colorado Central-NAD83 |  | High Angle
|  | SPCS-Colorado North-NAD27 |  | Horizontal
SPCS-Colorado North-NAD83
SPCS-Colorado South-NAD27
SPCS-Colorado South-NAD83
UTM-Zone 12 NAD27
UTM-Zone 12 NAD83
UTM-Zone 13 NAD27
UTM-Zone 13 NAD83