## Data
Header Information | measured depth (ft) | inclination (°) | azimuth (°) | true vertical depth (ft) | northing +N/-S (ft) | easting +E/-W (ft)
Operator Name | 232 | 0.62 | 111.25 | 232 | -0.46 | 1.17
Bill Barrett Corporation | 322 | 0.4 | 81.76 | 322 | -0.59 | 1.94
Operator Number | 412 | 0.31 | 102.64 | 411.99 | -0.6 | 2.49
10071 | 503 | 1.19 | 129.36 | 502.99 | -1.25 | 3.46
Well Name and Number | 594 | 2.42 | 146.54 | 593.94 | -3.45 | 5.25
Siebring 5-63-32-32H | 685 | 3.38 | 143.86 | 684.82 | -7.22 | 7.89
API Number (if available) | 776 | 3.12 | 147.55 | 775.68 | -11.48 | 10.8
05-123-35260-00 | 868 | 3.12 | 147.77 | 867.54 | -15.71 | 13.48
Location: QQ SEC TWP RGE | 960 | 3.21 | 144.96 | 959.4 | -19.93 | 16.29
SENE Sec. 32 T5N-R63W | 1054 | 2.99 | 140.96 | 1053.26 | -23.99 | 19.35
Citing Type: Planned or Actual | 1148 | 2.68 | 144.87 | 1147.15 | -27.7 | 22.16
Actual | 1242 | 3.3 | 148.25 | 1241.02 | -31.79 | 24.84
Deviation Indicator | 1337 | 3.12 | 147.86 | 1335.87 | -36.31 | 27.66
Horizontal | 1431 | 2.59 | 144.03 | 1429.75 | -40.19 | 30.27
North Reference | 1510 | 2.29 | 138.54 | 1508.68 | -42.82 | 32.36
True | 1611 | 2.29 | 141.36 | 1609.6 | -45.91 | 34.96
Grid Type | 1706 | 4.22 | 147.25 | 1704.44 | -50.33 | 38.03
#VALUE! | 1800 | 3.87 | 145.41 | 1798.21 | -55.85 | 41.7
| 1894 | 3.52 | 144.7 | 1892.01 | -60.82 | 45.17
| 1989 | 2.55 | 147.96 | 1986.88 | -64.99 | 47.98
| 2083 | 1.58 | 156.39 | 2080.82 | -67.95 | 49.61
| 2177 | 1.76 | 251.23 | 2174.79 | -69.6 | 48.76
| 2272 | 2.29 | 140.57 | 2269.76 | -71.54 | 48.58
| 2366 | 2.81 | 140.22 | 2363.66 | -74.76 | 51.25
| 2460 | 4.57 | 144.35 | 2457.47 | -79.57 | 54.91
| 2554 | 4.4 | 143.12 | 2551.18 | -85.5 | 59.25
| 2649 | 4.31 | 144.53 | 2645.9 | -91.32 | 63.51
| 2743 | 3.96 | 143.21 | 2739.66 | -96.8 | 67.51
| 2837 | 3.78 | 157.45 | 2833.45 | -102.26 | 70.64
| 2931 | 3.43 | 161.75 | 2927.26 | -107.79 | 72.71
| 3025 | 2.99 | 139.69 | 3021.12 | -112.33 | 75.17
| 3119 | 2.81 | 134.95 | 3115 | -115.83 | 78.39
| 3213 | 3.34 | 135.04 | 3208.86 | -119.39 | 81.96
| 3307 | 3.78 | 137.32 | 3302.68 | -123.61 | 85.99
| 3401 | 4.13 | 140.57 | 3396.45 | -128.5 | 90.24
| 3496 | 4.4 | 141.28 | 3491.19 | -133.99 | 94.69
| 3590 | 4.48 | 143.74 | 3584.91 | -139.76 | 99.12
| 3684 | 4.31 | 147.87 | 3678.63 | -145.71 | 103.17
| 3778 | 3.34 | 154.37 | 3772.42 | -151.17 | 106.23
| 3873 | 2.55 | 163.86 | 3867.3 | -155.7 | 108.02
| 3967 | 3.61 | 165 | 3961.16 | -160.57 | 109.37
| 4061 | 3.17 | 174.76 | 4055 | -166.01 | 110.37
| 4155 | 2.46 | 183.81 | 4148.88 | -170.61 | 110.47
| 4250 | 2.9 | 180.91 | 4243.78 | -175.05 | 110.3
| 4344 | 2.55 | 206.49 | 4337.68 | -179.3 | 109.33
| 4438 | 2.55 | 226.53 | 4431.58 | -182.61 | 106.88
| 4532 | 2.11 | 225.91 | 4525.51 | -185.25 | 104.12
| 4626 | 1.85 | 190.14 | 4619.45 | -187.95 | 102.61
| 4721 | 1.67 | 179.68 | 4714.41 | -190.84 | 102.35
| 4815 | 2.02 | 134.16 | 4808.36 | -193.37 | 103.54
| 4909 | 1.85 | 121.06 | 4902.31 | -195.31 | 106.03
| 5004 | 2.81 | 88.89 | 4997.24 | -196.05 | 109.67
| 5098 | 2.02 | 78.61 | 5091.15 | -195.68 | 113.6
| 5192 | 1.41 | 75.8 | 5185.11 | -195.07 | 116.35
| 5286 | 1.41 | 66.3 | 5279.08 | -194.32 | 118.53
| 5380 | 1.67 | 23.33 | 5373.05 | -192.6 | 120.13
| 5475 | 1.41 | 16.56 | 5468.02 | -190.21 | 121.01
| 5569 | 1.23 | 25.61 | 5561.99 | -188.19 | 121.77
| 5663 | 0.88 | 321.01 | 5655.98 | -186.72 | 121.76
| 5758 | 2.02 | 275.75 | 5750.95 | -185.98 | 119.63
| 5802 | 1.67 | 276.27 | 5794.93 | -185.83 | 118.22
| 5820 | 1.41 | 267.66 | 5812.92 | -185.82 | 117.74
| 5852 | 1.67 | 257.91 | 5844.91 | -185.93 | 116.89
| 5883 | 6.16 | 248.06 | 5875.83 | -186.65 | 114.91
| 5915 | 10.82 | 250.87 | 5907.47 | -188.27 | 110.47
| 5946 | 14.86 | 254.21 | 5937.69 | -190.31 | 103.9
| 5977 | 19.52 | 255.27 | 5967.29 | -192.71 | 95.06
| 6009 | 18.73 | 253.69 | 5997.53 | -195.51 | 84.95
| 6041 | 16.18 | 236.55 | 6028.07 | -199.41 | 76.3
| 6072 | 17.32 | 217.39 | 6057.78 | -205.47 | 69.89
| 6103 | 18.47 | 215.19 | 6087.28 | -213.15 | 64.25
| 6135 | 22.42 | 219.23 | 6117.26 | -222.02 | 57.47
| 6166 | 27.61 | 222.22 | 6145.34 | -231.93 | 48.9
| 6197 | 31.92 | 225.12 | 6172.25 | -243.03 | 38.26
| 6229 | 36.14 | 227.76 | 6198.76 | -255.35 | 25.27
| 6260 | 40.98 | 231.01 | 6223 | -267.9 | 10.59
| 6292 | 43.53 | 237.16 | 6246.69 | -280.49 | -6.83
| 6323 | 46.6 | 242.44 | 6268.59 | -291.49 | -25.8
| 6355 | 50.3 | 247.27 | 6289.82 | -301.64 | -47.47
| 6386 | 55.49 | 248.41 | 6308.52 | -310.95 | -70.36
| 6417 | 60.94 | 249.29 | 6324.84 | -320.45 | -94.93
| 6449 | 66.65 | 250.52 | 6338.97 | -330.3 | -121.89
| 6481 | 72.19 | 252.54 | 6350.21 | -339.78 | -150.29
| 6512 | 77.03 | 254.65 | 6358.44 | -348.21 | -178.95
| 6543 | 82.13 | 257.2 | 6364.04 | -355.62 | -208.52
| 6575 | 87.93 | 258.35 | 6366.81 | -362.36 | -239.66
| 6606 | 88.46 | 262.3 | 6367.79 | -367.57 | -270.2
| 6618 | 88.72 | 263.18 | 6368.09 | -369.09 | -282.1
| 6769 | 89.34 | 263.53 | 6370.64 | -386.56 | -432.06
| 6863 | 90.75 | 264.5 | 6370.57 | -396.36 | -525.54
| 6958 | 91.98 | 265.82 | 6368.3 | -404.37 | -620.18
| 7054 | 91.54 | 266.87 | 6365.36 | -410.49 | -715.93
| 7150 | 91.63 | 268.8 | 6362.7 | -414.11 | -811.82
| 7246 | 90.66 | 270.56 | 6360.78 | -414.65 | -907.8
| 7341 | 89.52 | 271.79 | 6360.63 | -412.7 | -1002.77
| 7437 | 90.48 | 273.37 | 6360.63 | -408.38 | -1098.67
| 7532 | 87.58 | 272.14 | 6362.24 | -403.81 | -1193.54
| 7628 | 88.55 | 273.99 | 6365.48 | -398.68 | -1289.34
| 7723 | 89.43 | 274.96 | 6367.16 | -391.27 | -1384.03
| 7819 | 89.78 | 276.45 | 6367.82 | -381.73 | -1479.55
| 7914 | 89.52 | 279.26 | 6368.4 | -368.75 | -1573.65
| 8010 | 89.96 | 280.05 | 6368.83 | -352.65 | -1668.29
| 8105 | 89.78 | 279.61 | 6369.05 | -336.43 | -1761.89
| 8201 | 89.69 | 278.38 | 6369.49 | -321.42 | -1856.71
| 8296 | 89.08 | 275.66 | 6370.51 | -309.81 | -1950.98
| 8392 | 89.43 | 274.78 | 6371.76 | -301.08 | -2046.58
| 8488 | 88.55 | 272.58 | 6373.46 | -294.92 | -2142.36
| 8583 | 88.99 | 271.27 | 6375.49 | -291.73 | -2237.28
| 8680 | 89.34 | 271.09 | 6376.91 | -289.73 | -2334.25
| 8775 | 90.04 | 271 | 6377.42 | -288 | -2429.23
| 8870 | 90.4 | 270.74 | 6377.06 | -286.55 | -2524.22
| 8966 | 91.54 | 269.42 | 6375.43 | -286.42 | -2620.2
| 9061 | 90.92 | 269.77 | 6373.39 | -287.09 | -2715.18
| 9155 | 88.37 | 269.86 | 6373.98 | -287.4 | -2809.17
| 9251 | 86.88 | 271.44 | 6377.95 | -286.31 | -2905.07
| 9348 | 86.44 | 272.06 | 6383.61 | -283.35 | -3001.86
| 9443 | 89.16 | 273.81 | 6387.25 | -278.49 | -3096.65
| 9539 | 91.71 | 275.4 | 6386.52 | -270.78 | -3192.33
| 9635 | 92.07 | 274.78 | 6383.36 | -262.27 | -3287.9
| 9731 | 92.33 | 274.25 | 6379.67 | -254.72 | -3383.53
| 9826 | 89.34 | 272.14 | 6378.29 | -249.43 | -3478.36
| 9922 | 89.78 | 271.97 | 6379.02 | -245.98 | -3574.29
| 10017 | 89.52 | 269.86 | 6379.6 | -244.47 | -3669.27
| 10113 | 89.52 | 271.88 | 6380.41 | -243.01 | -3765.25
| 10207 | 90.48 | 270.39 | 6380.41 | -241.15 | -3859.23
| 10303 | 90.4 | 269.16 | 6379.67 | -241.53 | -3955.22
| 10398 | 89.34 | 267.75 | 6379.89 | -244.09 | -4050.19
| 10493 | 88.72 | 266.08 | 6381.5 | -249.2 | -4145.03
| 10588 | 87.85 | 266.43 | 6384.34 | -255.4 | -4239.78
| 10683 | 88.37 | 267.66 | 6387.47 | -260.29 | -4334.6
| 10737 | 88.55 | 267.31 | 6388.92 | -262.66 | -4388.53
| 10809 | 88.55 | 267.31 | 6390.75 | -266.04 | -4460.43

## Lookup (hidden)
North Reference | RetunValue | Grid Type | ReturnValue | Deviation Indicator | ReturnValue
| 2 |  | 0 |  | 4
True |  | SPCS-Colorado Central-NAD27 |  | Directional
Grid |  | SPCS-Colorado Central-NAD83 |  | High Angle
|  | SPCS-Colorado North-NAD27 |  | Horizontal
SPCS-Colorado North-NAD83
SPCS-Colorado South-NAD27
SPCS-Colorado South-NAD83
UTM-Zone 12 NAD27
UTM-Zone 12 NAD83
UTM-Zone 13 NAD27
UTM-Zone 13 NAD83