## Data
Header Information | measured depth (ft) | inclination (°) | azimuth (°) | true vertical depth (ft) | northing +N/-S (ft) | easting +E/-W (ft)
Operator Name | 0 | 0 | 0 | 0 | 0 | 0
NOBLE ENERGY INC. | 696 | 0 | 0 | 696 | 0 | 0
Operator Number | 725 | 0.53 | 261.41 | 725 | -0.02 | -0.13
100322 | 818 | 0.56 | 268.29 | 818 | -0.1 | -1.01
Well Name and Number | 910 | 0.71 | 259.09 | 909.99 | -0.22 | -2.02
Foe A35-73HN | 1003 | 0.57 | 252.77 | 1002.98 | -0.47 | -3.03
API Number (if available) | 1096 | 0.53 | 274.06 | 1095.98 | -0.57 | -3.9
05-123-33864 | 1197 | 0.62 | 276.83 | 1196.97 | -0.47 | -4.91
Location: QQ SEC TWP RGE | 1289 | 0.68 | 277.59 | 1288.97 | -0.34 | -5.94
NWNE SEC. 2-5N-64W | 1382 | 0.65 | 276.81 | 1381.96 | -0.21 | -7.01
Citing Type: Planned or Actual | 1475 | 0.79 | 261.86 | 1474.96 | -0.24 | -8.17
Actual | 1567 | 1 | 248.15 | 1566.94 | -0.62 | -9.55
Deviation Indicator | 1660 | 1.99 | 106.43 | 1659.93 | -1.38 | -8.75
Horizontal | 1844 | 1.6 | 99.19 | 1843.84 | -2.7 | -3.15
North Reference | 1936 | 1.73 | 74.64 | 1935.8 | -2.53 | -0.54
Grid | 2036 | 1.58 | 58.35 | 2035.76 | -1.41 | 2.09
Grid Type | 2131 | 0.96 | 55.99 | 2130.73 | -0.28 | 3.86
#VALUE! | 2227 | 0.3 | 355.92 | 2226.73 | 0.42 | 4.51
| 2322 | 0.22 | 54.39 | 2321.73 | 0.78 | 4.64
| 2418 | 0.62 | 39.51 | 2417.73 | 1.28 | 5.12
| 2513 | 0.57 | 49.27 | 2512.72 | 1.99 | 5.81
| 2609 | 3.43 | 59.35 | 2608.65 | 3.77 | 8.64
| 2704 | 4.8 | 54.63 | 2703.41 | 7.52 | 14.32
| 2799 | 7.12 | 53.45 | 2797.89 | 13.32 | 22.3
| 2895 | 9.08 | 51.54 | 2892.92 | 21.58 | 33.01
| 2990 | 11.01 | 47.54 | 2986.46 | 32.37 | 45.57
| 3086 | 10.16 | 45.86 | 3080.83 | 44.45 | 58.41
| 3181 | 9.35 | 43.9 | 3174.46 | 55.85 | 69.78
| 3277 | 8.15 | 51.01 | 3269.34 | 65.75 | 80.47
| 3372 | 10.45 | 43.76 | 3363.09 | 76.21 | 91.67
| 3468 | 9.61 | 41.49 | 3457.62 | 88.5 | 103
| 3563 | 12.16 | 42.62 | 3550.9 | 101.8 | 115.03
| 3659 | 13.7 | 43.06 | 3644.47 | 117.55 | 129.64
| 3754 | 10.6 | 46.06 | 3737.33 | 131.84 | 143.61
| 3850 | 7.02 | 47.32 | 3832.18 | 141.95 | 154.29
| 3945 | 1.93 | 79.94 | 3926.87 | 146.16 | 160.14
| 4041 | 0.62 | 225.22 | 4022.85 | 146.08 | 161.36
| 4136 | 0.46 | 258.32 | 4117.85 | 145.64 | 160.62
| 4232 | 0.13 | 225 | 4213.85 | 145.49 | 160.17
| 4327 | 0.25 | 212.49 | 4308.85 | 145.23 | 159.98
| 4422 | 0.37 | 232.15 | 4403.85 | 144.87 | 159.62
| 4518 | 0.65 | 237.51 | 4499.84 | 144.39 | 158.92
| 4614 | 0.75 | 232.18 | 4595.84 | 143.71 | 157.97
| 4804 | 1.45 | 200.96 | 4785.8 | 140.7 | 156.12
| 4900 | 1.49 | 205.58 | 4881.77 | 138.44 | 155.15
| 5091 | 0.36 | 195.58 | 5072.74 | 135.63 | 153.92
| 5282 | 0.13 | 196.05 | 5263.74 | 134.84 | 153.7
| 5377 | 0.32 | 314.21 | 5358.74 | 134.92 | 153.48
| 5473 | 0.37 | 294.82 | 5454.74 | 135.24 | 153
| 5568 | 0.46 | 329.39 | 5549.73 | 135.69 | 152.53
| 5759 | 1.01 | 353.51 | 5740.72 | 138.03 | 151.95
| 5855 | 1.01 | 11.06 | 5836.7 | 139.7 | 152.02
| 5950 | 6.32 | 8.24 | 5931.48 | 145.7 | 152.93
| 5998 | 10.44 | 6.18 | 5978.95 | 152.64 | 153.77
| 6045 | 13.95 | 4.8 | 6024.89 | 162.52 | 154.71
| 6093 | 14 | 4.53 | 6071.46 | 174.08 | 155.65
| 6141 | 17.59 | 3.36 | 6117.65 | 187.11 | 156.53
| 6189 | 21.52 | 3.41 | 6162.87 | 203.14 | 157.48
| 6236 | 25.9 | 2.63 | 6205.89 | 222.01 | 158.47
| 6284 | 30.62 | 1.64 | 6248.16 | 244.72 | 159.3
| 6332 | 34.71 | 1.15 | 6288.56 | 270.61 | 159.92
| 6380 | 38.81 | 0.81 | 6327 | 299.33 | 160.41
| 6427 | 41.43 | 1.35 | 6362.94 | 329.6 | 160.98
| 6475 | 44.95 | 1.07 | 6397.93 | 362.44 | 161.67
| 6523 | 49.12 | 0.76 | 6430.64 | 397.56 | 162.23
| 6571 | 53.28 | 1.08 | 6460.71 | 434.95 | 162.84
| 6619 | 57.23 | 0.51 | 6488.06 | 474.38 | 163.38
| 6667 | 61.03 | 359.44 | 6512.69 | 515.57 | 163.35
| 6714 | 64.38 | 358.6 | 6534.24 | 557.33 | 162.63
| 6762 | 67.51 | 358.56 | 6553.8 | 601.14 | 161.55
| 6810 | 72.43 | 359.67 | 6570.23 | 646.22 | 160.86
| 6858 | 77.09 | 0.55 | 6582.85 | 692.51 | 160.95
| 6905 | 80.62 | 0.68 | 6591.93 | 738.62 | 161.45
| 6937 | 83.23 | 0.76 | 6596.43 | 770.3 | 161.84
| 7075 | 86.48 | 358.73 | 6608.8 | 907.71 | 161.23
| 7122 | 85.96 | 0.02 | 6611.9 | 954.61 | 160.71
| 7218 | 87.47 | 359.57 | 6617.4 | 1050.45 | 160.37
| 7313 | 87.91 | 1.95 | 6621.23 | 1145.35 | 161.63
| 7409 | 87.64 | 0.3 | 6624.96 | 1241.26 | 163.51
| 7504 | 89.17 | 0.91 | 6627.6 | 1336.21 | 164.52
| 7600 | 91.79 | 1.51 | 6626.8 | 1432.18 | 166.54
| 7695 | 90.55 | 359.97 | 6624.86 | 1527.15 | 167.77
| 7791 | 89.63 | 359.52 | 6624.71 | 1623.14 | 167.34
| 7886 | 88.58 | 0.95 | 6626.19 | 1718.13 | 167.73
| 7982 | 90.49 | 2.17 | 6626.97 | 1814.08 | 170.35
| 8077 | 90.37 | 0.84 | 6626.26 | 1909.05 | 172.84
| 8173 | 89.82 | 358.62 | 6626.1 | 2005.04 | 172.39
| 8268 | 90.96 | 358.48 | 6625.45 | 2100 | 169.98
| 8363 | 88.49 | 358.22 | 6625.91 | 2194.96 | 167.25
| 8459 | 89.38 | 359.41 | 6627.69 | 2290.92 | 165.26
| 8554 | 88.18 | 0.5 | 6629.72 | 2385.89 | 165.19
| 8650 | 89.29 | 0.32 | 6631.83 | 2481.86 | 165.88
| 8745 | 90.4 | 1.79 | 6632.09 | 2576.84 | 167.63
| 8841 | 92.19 | 1.58 | 6629.92 | 2672.77 | 170.45
| 8936 | 90.58 | 2.13 | 6627.63 | 2767.69 | 173.52
| 9032 | 90.4 | 1.01 | 6626.8 | 2863.65 | 176.15
| 9127 | 90.09 | 0.34 | 6626.4 | 2958.64 | 177.27
| 9222 | 90.06 | 0.04 | 6626.27 | 3053.64 | 177.59
| 9318 | 90.22 | 0.7 | 6626.04 | 3149.64 | 178.21
| 9413 | 89.81 | 0.87 | 6626.01 | 3244.63 | 179.51
| 9604 | 89.82 | 0.45 | 6627.24 | 3435.61 | 181.93
| 9700 | 89.35 | 0.12 | 6627.94 | 3531.61 | 182.4
| 9795 | 91.26 | 359.36 | 6627.43 | 3626.6 | 181.97
| 9890 | 92.1 | 0.46 | 6624.64 | 3721.56 | 181.82
| 9986 | 90.55 | 359.19 | 6622.42 | 3817.52 | 181.53
| 10081 | 88.56 | 0.04 | 6623.16 | 3912.51 | 180.89
| 10177 | 89.88 | 0.37 | 6624.47 | 4008.5 | 181.23
| 10272 | 89.04 | 0.5 | 6625.36 | 4103.49 | 181.96
| 10368 | 89.02 | 0.11 | 6626.99 | 4199.48 | 182.47
| 10463 | 90.06 | 359.43 | 6627.75 | 4294.47 | 182.09
| 10558 | 89.69 | 1.09 | 6627.96 | 4389.47 | 182.52
| 10653 | 89.17 | 359.8 | 6628.9 | 4484.46 | 183.25
| 10749 | 89.38 | 359.83 | 6630.12 | 4580.45 | 182.94
| 10844 | 90.43 | 359.92 | 6630.28 | 4675.45 | 182.74
| 10939 | 90.06 | 359.94 | 6629.87 | 4770.45 | 182.62
| 11035 | 91.7 | 359.92 | 6628.4 | 4866.43 | 182.5
| 11126 | 92.72 | 359.81 | 6624.89 | 4957.36 | 182.29
| 11176 | 92.72 | 359.81 | 6622.51 | 5007.31 | 182.12

## Lookup (hidden)
North Reference | RetunValue | Grid Type | ReturnValue | Deviation Indicator | ReturnValue
| 3 |  | 0 |  | 4
True |  | SPCS-Colorado Central-NAD27 |  | Directional
Grid |  | SPCS-Colorado Central-NAD83 |  | High Angle
|  | SPCS-Colorado North-NAD27 |  | Horizontal
SPCS-Colorado North-NAD83
SPCS-Colorado South-NAD27
SPCS-Colorado South-NAD83
UTM-Zone 12 NAD27
UTM-Zone 12 NAD83
UTM-Zone 13 NAD27
UTM-Zone 13 NAD83