## Data
Header Information | measured depth (ft) | inclination (°) | azimuth (°) | true vertical depth (ft) | northing +N/-S (ft) | easting +E/-W (ft)
Operator Name | 0 | 0 | 0 | 0 | 0 | 0
Great Western Oil & Gas Company LLC | 800 | 0 | 0 | 800 | 0 | 0
Operator Number | 840 | 0.8 | 345.861 | 840 | 0.27 | -0.07
10110 | 880 | 1.6 | 345.861 | 879.99 | 1.08 | -0.27
Well Name and Number | 920 | 2.4 | 345.861 | 919.96 | 2.44 | -0.61
Peterson CX GH 30-28D | 960 | 3.2 | 345.861 | 959.92 | 4.33 | -1.09
API Number (if available) | 1000 | 4 | 345.861 | 999.84 | 6.77 | -1.7
| 1040 | 4.8 | 345.861 | 1039.72 | 9.74 | -2.45
Location: QQ SEC TWP RGE | 1080 | 5.6 | 345.861 | 1079.55 | 13.26 | -3.34
Sec.30-T5N-R63W | 1120 | 6.4 | 345.861 | 1119.33 | 17.31 | -4.36
Citing Type: Planned or Actual | 1160 | 7.2 | 345.861 | 1159.05 | 21.91 | -5.52
Planned | 1200 | 8 | 345.861 | 1198.7 | 27.04 | -6.81
Deviation Indicator | 1240 | 8.8 | 345.861 | 1238.27 | 32.7 | -8.24
Directional | 1280 | 9.6 | 345.861 | 1277.76 | 38.9 | -9.8
North Reference | 1320 | 10.4 | 345.861 | 1317.15 | 45.64 | -11.5
True | 1360 | 11.2 | 345.861 | 1356.44 | 52.91 | -13.33
Grid Type | 1400 | 12 | 345.861 | 1395.62 | 60.71 | -15.29
#VALUE! | 1440 | 12.8 | 345.861 | 1434.69 | 69.04 | -17.39
| 1480 | 13.6 | 345.861 | 1473.63 | 77.89 | -19.62
| 1520 | 14.4 | 345.861 | 1512.44 | 87.28 | -21.99
| 1560 | 15.2 | 345.861 | 1551.12 | 97.18 | -24.48
| 1600 | 16 | 345.861 | 1589.64 | 107.61 | -27.11
| 1640 | 16.8 | 345.861 | 1628.02 | 118.57 | -29.87
| 1680 | 17.6 | 345.861 | 1666.23 | 130.04 | -32.76
| 1720 | 18.4 | 345.861 | 1704.27 | 142.02 | -35.78
| 1727.35 | 18.547 | 345.861 | 1711.24 | 144.28 | -36.35
| 1760 | 18.547 | 345.861 | 1742.19 | 154.35 | -38.88
| 1800 | 18.547 | 345.861 | 1780.12 | 166.69 | -41.99
| 1840 | 18.547 | 345.861 | 1818.04 | 179.03 | -45.1
| 1880 | 18.547 | 345.861 | 1855.96 | 191.37 | -48.21
| 1920 | 18.547 | 345.861 | 1893.88 | 203.7 | -51.31
| 1960 | 18.547 | 345.861 | 1931.81 | 216.04 | -54.42
| 2000 | 18.547 | 345.861 | 1969.73 | 228.38 | -57.53
| 2040 | 18.547 | 345.861 | 2007.65 | 240.72 | -60.64
| 2080 | 18.547 | 345.861 | 2045.57 | 253.05 | -63.75
| 2120 | 18.547 | 345.861 | 2083.5 | 265.39 | -66.85
| 2160 | 18.547 | 345.861 | 2121.42 | 277.73 | -69.96
| 2200 | 18.547 | 345.861 | 2159.34 | 290.07 | -73.07
| 2240 | 18.547 | 345.861 | 2197.26 | 302.41 | -76.18
| 2280 | 18.547 | 345.861 | 2235.19 | 314.74 | -79.29
| 2320 | 18.547 | 345.861 | 2273.11 | 327.08 | -82.39
| 2360 | 18.547 | 345.861 | 2311.03 | 339.42 | -85.5
| 2400 | 18.547 | 345.861 | 2348.95 | 351.76 | -88.61
| 2440 | 18.547 | 345.861 | 2386.88 | 364.1 | -91.72
| 2480 | 18.547 | 345.861 | 2424.8 | 376.43 | -94.83
| 2520 | 18.547 | 345.861 | 2462.72 | 388.77 | -97.93
| 2560 | 18.547 | 345.861 | 2500.64 | 401.11 | -101.04
| 2600 | 18.547 | 345.861 | 2538.57 | 413.45 | -104.15
| 2640 | 18.547 | 345.861 | 2576.49 | 425.79 | -107.26
| 2680 | 18.547 | 345.861 | 2614.41 | 438.12 | -110.37
| 2720 | 18.547 | 345.861 | 2652.33 | 450.46 | -113.47
| 2760 | 18.547 | 345.861 | 2690.26 | 462.8 | -116.58
| 2800 | 18.547 | 345.861 | 2728.18 | 475.14 | -119.69
| 2840 | 18.547 | 345.861 | 2766.1 | 487.47 | -122.8
| 2880 | 18.547 | 345.861 | 2804.02 | 499.81 | -125.91
| 2920 | 18.547 | 345.861 | 2841.95 | 512.15 | -129.01
| 2960 | 18.547 | 345.861 | 2879.87 | 524.49 | -132.12
| 3000 | 18.547 | 345.861 | 2917.79 | 536.83 | -135.23
| 3040 | 18.547 | 345.861 | 2955.71 | 549.16 | -138.34
| 3080 | 18.547 | 345.861 | 2993.64 | 561.5 | -141.45
| 3120 | 18.547 | 345.861 | 3031.56 | 573.84 | -144.55
| 3160 | 18.547 | 345.861 | 3069.48 | 586.18 | -147.66
| 3200 | 18.547 | 345.861 | 3107.4 | 598.52 | -150.77
| 3240 | 18.547 | 345.861 | 3145.33 | 610.85 | -153.88
| 3280 | 18.547 | 345.861 | 3183.25 | 623.19 | -156.99
| 3320 | 18.547 | 345.861 | 3221.17 | 635.53 | -160.09
| 3360 | 18.547 | 345.861 | 3259.09 | 647.87 | -163.2
| 3400 | 18.547 | 345.861 | 3297.02 | 660.2 | -166.31
| 3440 | 18.547 | 345.861 | 3334.94 | 672.54 | -169.42
| 3480 | 18.547 | 345.861 | 3372.86 | 684.88 | -172.53
| 3520 | 18.547 | 345.861 | 3410.78 | 697.22 | -175.63
| 3560 | 18.547 | 345.861 | 3448.71 | 709.56 | -178.74
| 3600 | 18.547 | 345.861 | 3486.63 | 721.89 | -181.85
| 3640 | 18.547 | 345.861 | 3524.55 | 734.23 | -184.96
| 3680 | 18.547 | 345.861 | 3562.47 | 746.57 | -188.07
| 3720 | 18.547 | 345.861 | 3600.4 | 758.91 | -191.17
| 3760 | 18.547 | 345.861 | 3638.32 | 771.25 | -194.28
| 3800 | 18.547 | 345.861 | 3676.24 | 783.58 | -197.39
| 3840 | 18.547 | 345.861 | 3714.16 | 795.92 | -200.5
| 3880 | 18.547 | 345.861 | 3752.09 | 808.26 | -203.6
| 3920 | 18.547 | 345.861 | 3790.01 | 820.6 | -206.71
| 3960 | 18.547 | 345.861 | 3827.93 | 832.94 | -209.82
| 4000 | 18.547 | 345.861 | 3865.85 | 845.27 | -212.93
| 4040 | 18.547 | 345.861 | 3903.78 | 857.61 | -216.04
| 4080 | 18.547 | 345.861 | 3941.7 | 869.95 | -219.14
| 4120 | 18.547 | 345.861 | 3979.62 | 882.29 | -222.25
| 4160 | 18.547 | 345.861 | 4017.54 | 894.62 | -225.36
| 4200 | 18.547 | 345.861 | 4055.47 | 906.96 | -228.47
| 4240 | 18.547 | 345.861 | 4093.39 | 919.3 | -231.58
| 4280 | 18.547 | 345.861 | 4131.31 | 931.64 | -234.68
| 4320 | 18.547 | 345.861 | 4169.23 | 943.98 | -237.79
| 4360 | 18.547 | 345.861 | 4207.16 | 956.31 | -240.9
| 4400 | 18.547 | 345.861 | 4245.08 | 968.65 | -244.01
| 4440 | 18.547 | 345.861 | 4283 | 980.99 | -247.12
| 4480 | 18.547 | 345.861 | 4320.92 | 993.33 | -250.22
| 4520 | 18.547 | 345.861 | 4358.85 | 1005.67 | -253.33
| 4560 | 18.547 | 345.861 | 4396.77 | 1018 | -256.44
| 4600 | 18.547 | 345.861 | 4434.69 | 1030.34 | -259.55
| 4640 | 18.547 | 345.861 | 4472.61 | 1042.68 | -262.66
| 4680 | 18.547 | 345.861 | 4510.54 | 1055.02 | -265.76
| 4720 | 18.547 | 345.861 | 4548.46 | 1067.36 | -268.87
| 4760 | 18.547 | 345.861 | 4586.38 | 1079.69 | -271.98
| 4800 | 18.547 | 345.861 | 4624.3 | 1092.03 | -275.09
| 4840 | 18.547 | 345.861 | 4662.23 | 1104.37 | -278.2
| 4880 | 18.547 | 345.861 | 4700.15 | 1116.71 | -281.3
| 4920 | 18.547 | 345.861 | 4738.07 | 1129.04 | -284.41
| 4960 | 18.547 | 345.861 | 4775.99 | 1141.38 | -287.52
| 5000 | 18.547 | 345.861 | 4813.92 | 1153.72 | -290.63
| 5040 | 18.547 | 345.861 | 4851.84 | 1166.06 | -293.74
| 5080 | 18.547 | 345.861 | 4889.76 | 1178.4 | -296.84
| 5120 | 18.547 | 345.861 | 4927.68 | 1190.73 | -299.95
| 5160 | 18.547 | 345.861 | 4965.61 | 1203.07 | -303.06
| 5184.42 | 18.547 | 345.861 | 4988.76 | 1210.6 | -304.96
| 5200 | 18.235 | 345.861 | 5003.54 | 1215.37 | -306.16
| 5240 | 17.435 | 345.861 | 5041.62 | 1227.25 | -309.15
| 5280 | 16.635 | 345.861 | 5079.86 | 1238.61 | -312.01
| 5320 | 15.835 | 345.861 | 5118.27 | 1249.46 | -314.75
| 5360 | 15.035 | 345.861 | 5156.83 | 1259.78 | -317.35
| 5400 | 14.235 | 345.861 | 5195.53 | 1269.58 | -319.81
| 5440 | 13.435 | 345.861 | 5234.37 | 1278.86 | -322.15
| 5480 | 12.635 | 345.861 | 5273.34 | 1287.61 | -324.36
| 5520 | 11.835 | 345.861 | 5312.43 | 1295.83 | -326.43
| 5560 | 11.035 | 345.861 | 5351.63 | 1303.52 | -328.36
| 5600 | 10.235 | 345.861 | 5390.95 | 1310.68 | -330.17
| 5640 | 9.435 | 345.861 | 5430.36 | 1317.3 | -331.84
| 5680 | 8.635 | 345.861 | 5469.86 | 1323.39 | -333.37
| 5720 | 7.835 | 345.861 | 5509.45 | 1328.95 | -334.77
| 5760 | 7.035 | 345.861 | 5549.11 | 1333.97 | -336.03
| 5800 | 6.235 | 345.861 | 5588.84 | 1338.45 | -337.16
| 5840 | 5.435 | 345.861 | 5628.64 | 1342.39 | -338.16
| 5880 | 4.635 | 345.861 | 5668.48 | 1345.8 | -339.01
| 5920 | 3.835 | 345.861 | 5708.37 | 1348.66 | -339.74
| 5960 | 3.035 | 345.861 | 5748.3 | 1350.99 | -340.32
| 6000 | 2.235 | 345.861 | 5788.26 | 1352.77 | -340.77
| 6040 | 1.435 | 345.861 | 5828.24 | 1354.01 | -341.08
| 6080 | 0.635 | 345.861 | 5868.23 | 1354.71 | -341.26
| 6111.77 | 0 | 0 | 5900 | 1354.89 | -341.3
| 6957.77 | 0 | 0 | 6746 | 1354.89 | -341.3

## Lookup (hidden)
North Reference | RetunValue | Grid Type | ReturnValue | Deviation Indicator | ReturnValue
| 2 |  | 0 |  | 2
True |  | SPCS-Colorado Central-NAD27 |  | Directional
Grid |  | SPCS-Colorado Central-NAD83 |  | High Angle
|  | SPCS-Colorado North-NAD27 |  | Horizontal
SPCS-Colorado North-NAD83
SPCS-Colorado South-NAD27
SPCS-Colorado South-NAD83
UTM-Zone 12 NAD27
UTM-Zone 12 NAD83
UTM-Zone 13 NAD27
UTM-Zone 13 NAD83