## Data
Header Information | measured depth (ft) | inclination (°) | azimuth (°) | true vertical depth (ft) | northing +N/-S (ft) | easting +E/-W (ft)
Operator Name | 0 | 0 | 0 | 0 | 0 | 0
Carrizo Oil & Gas, Inc. | 100 | 0 | 0 | 100 | 0 | 0
Operator Number | 200 | 0 | 0 | 200 | 0 | 0
10338 | 300 | 0 | 0 | 300 | 0 | 0
Well Name and Number | 400 | 0 | 0 | 400 | 0 | 0
WEP 2-27-31-3-64 | 500 | 0 | 0 | 500 | 0 | 0
API Number (if available) | 600 | 0 | 0 | 600 | 0 | 0
| 700 | 0 | 0 | 700 | 0 | 0
Location: QQ SEC TWP RGE | 800 | 0 | 0 | 800 | 0 | 0
NWNE Sec. 27 T3S R64W | 900 | 0 | 0 | 900 | 0 | 0
Citing Type: Planned or Actual | 1000 | 0 | 0 | 1000 | 0 | 0
Planned | 1100 | 0 | 0 | 1100 | 0 | 0
Deviation Indicator | 1200 | 0 | 0 | 1200 | 0 | 0
Horizontal | 1300 | 0 | 0 | 1300 | 0 | 0
North Reference | 1400 | 0 | 0 | 1400 | 0 | 0
Grid | 1500 | 0 | 0 | 1500 | 0 | 0
Grid Type | 1540 | 0 | 0 | 1540 | 0 | 0
SPCS-Colorado North-NAD83 | 1600 | 0.9 | 293 | 1600 | 0.18 | -0.43
| 1700 | 2.4 | 293 | 1699.95 | 1.31 | -3.08
| 1800 | 3.9 | 293 | 1799.8 | 3.46 | -8.14
| 1900 | 5.4 | 293 | 1899.47 | 6.62 | -15.6
| 2006.67 | 7 | 293 | 2005.51 | 11.12 | -26.21
| 2100 | 7 | 293 | 2098.14 | 15.57 | -36.68
| 2200 | 7 | 293 | 2197.4 | 20.33 | -47.9
| 2300 | 7 | 293 | 2296.65 | 25.09 | -59.11
| 2400 | 7 | 293 | 2395.91 | 29.85 | -70.33
| 2500 | 7 | 293 | 2495.16 | 34.62 | -81.55
| 2600 | 7 | 293 | 2594.42 | 39.38 | -92.77
| 2700 | 7 | 293 | 2693.67 | 44.14 | -103.99
| 2800 | 7 | 293 | 2792.93 | 48.9 | -115.21
| 2900 | 7 | 293 | 2892.18 | 53.66 | -126.42
| 3000 | 7 | 293 | 2991.44 | 58.43 | -137.64
| 3100 | 7 | 293 | 3090.69 | 63.19 | -148.86
| 3200 | 7 | 293 | 3189.95 | 67.95 | -160.08
| 3300 | 7 | 293 | 3289.2 | 72.71 | -171.3
| 3400 | 7 | 293 | 3388.45 | 77.47 | -182.51
| 3500 | 7 | 293 | 3487.71 | 82.23 | -193.73
| 3600 | 7 | 293 | 3586.96 | 87 | -204.95
| 3700 | 7 | 293 | 3686.22 | 91.76 | -216.17
| 3800 | 7 | 293 | 3785.47 | 96.52 | -227.39
| 3900 | 7 | 293 | 3884.73 | 101.28 | -238.6
| 4000 | 7 | 293 | 3983.98 | 106.04 | -249.82
| 4100 | 7 | 293 | 4083.24 | 110.81 | -261.04
| 4200 | 7 | 293 | 4182.49 | 115.57 | -272.26
| 4300 | 7 | 293 | 4281.75 | 120.33 | -283.48
| 4400 | 7 | 293 | 4381 | 125.09 | -294.7
| 4500 | 7 | 293 | 4480.26 | 129.85 | -305.91
| 4600 | 7 | 293 | 4579.51 | 134.61 | -317.13
| 4700 | 7 | 293 | 4678.76 | 139.38 | -328.35
| 4800 | 7 | 293 | 4778.02 | 144.14 | -339.57
| 4900 | 7 | 293 | 4877.27 | 148.9 | -350.79
| 5000 | 7 | 293 | 4976.53 | 153.66 | -362
| 5100 | 7 | 293 | 5075.78 | 158.42 | -373.22
| 5200 | 7 | 293 | 5175.04 | 163.19 | -384.44
| 5300 | 7 | 293 | 5274.29 | 167.95 | -395.66
| 5400 | 7 | 293 | 5373.55 | 172.71 | -406.88
| 5500 | 7 | 293 | 5472.8 | 177.47 | -418.1
| 5600 | 7 | 293 | 5572.06 | 182.23 | -429.31
| 5700 | 7 | 293 | 5671.31 | 186.99 | -440.53
| 5800 | 7 | 293 | 5770.57 | 191.76 | -451.75
| 5900 | 7 | 293 | 5869.82 | 196.52 | -462.97
| 6000 | 7 | 293 | 5969.07 | 201.28 | -474.19
| 6100 | 7 | 293 | 6068.33 | 206.04 | -485.4
| 6200 | 7 | 293 | 6167.58 | 210.8 | -496.62
| 6300 | 7 | 293 | 6266.84 | 215.57 | -507.84
| 6400 | 7 | 293 | 6366.09 | 220.33 | -519.06
| 6500 | 7 | 293 | 6465.35 | 225.09 | -530.28
| 6600 | 7 | 293 | 6564.6 | 229.85 | -541.49
| 6683.18 | 7 | 293 | 6647.16 | 233.81 | -550.83
| 6700 | 6.52 | 279.26 | 6663.87 | 234.37 | -552.71
| 6750 | 7.53 | 238.24 | 6713.52 | 233.1 | -558.3
| 6800 | 10.98 | 215.2 | 6762.88 | 227.48 | -563.83
| 6850 | 15.3 | 203.99 | 6811.57 | 217.56 | -569.27
| 6900 | 19.94 | 197.77 | 6859.21 | 203.4 | -574.55
| 6950 | 24.72 | 193.84 | 6905.45 | 185.12 | -579.66
| 7000 | 29.56 | 191.13 | 6949.93 | 162.85 | -584.54
| 7050 | 34.45 | 189.12 | 6992.32 | 136.77 | -589.17
| 7100 | 39.36 | 187.56 | 7032.29 | 107.07 | -593.5
| 7150 | 44.29 | 186.3 | 7069.54 | 73.99 | -597.5
| 7200 | 49.23 | 185.24 | 7103.79 | 37.76 | -601.15
| 7250 | 54.18 | 184.33 | 7134.76 | -1.33 | -604.41
| 7300 | 59.13 | 183.53 | 7162.24 | -42.99 | -607.27
| 7350 | 64.09 | 182.8 | 7186.01 | -86.9 | -609.69
| 7400 | 69.05 | 182.14 | 7205.88 | -132.72 | -611.66
| 7450 | 74.02 | 181.51 | 7221.71 | -180.11 | -613.16
| 7500 | 78.99 | 180.92 | 7233.38 | -228.7 | -614.19
| 7550 | 83.95 | 180.35 | 7240.79 | -278.13 | -614.74
| 7600 | 88.92 | 179.78 | 7243.9 | -328.02 | -614.79
| 7610.85 | 90 | 179.66 | 7244 | -338.86 | -614.74
| 7700 | 90 | 179.66 | 7244 | -428.01 | -614.22
| 7800 | 90 | 179.66 | 7244 | -528.01 | -613.63
| 7900 | 90 | 179.66 | 7244 | -628.01 | -613.04
| 8000 | 90 | 179.66 | 7244 | -728.01 | -612.45
| 8100 | 90 | 179.66 | 7244 | -828.01 | -611.86
| 8200 | 90 | 179.66 | 7244 | -928 | -611.27
| 8300 | 90 | 179.66 | 7244 | -1028 | -610.68
| 8400 | 90 | 179.66 | 7244 | -1128 | -610.09
| 8500 | 90 | 179.66 | 7244 | -1228 | -609.51
| 8600 | 90 | 179.66 | 7244 | -1328 | -608.92
| 8700 | 90 | 179.66 | 7244 | -1428 | -608.33
| 8800 | 90 | 179.66 | 7244 | -1527.99 | -607.74
| 8900 | 90 | 179.66 | 7244 | -1627.99 | -607.15
| 9000 | 90 | 179.66 | 7244 | -1727.99 | -606.56
| 9100 | 90 | 179.66 | 7244 | -1827.99 | -605.97
| 9200 | 90 | 179.66 | 7244 | -1927.99 | -605.38
| 9300 | 90 | 179.66 | 7244 | -2027.99 | -604.79
| 9400 | 90 | 179.66 | 7244 | -2127.98 | -604.21
| 9500 | 90 | 179.66 | 7244 | -2227.98 | -603.62
| 9600 | 90 | 179.66 | 7244 | -2327.98 | -603.03
| 9700 | 90 | 179.66 | 7244 | -2427.98 | -602.44
| 9800 | 90 | 179.66 | 7244 | -2527.98 | -601.85
| 9900 | 90 | 179.66 | 7244 | -2627.97 | -601.26
| 10000 | 90 | 179.66 | 7244 | -2727.97 | -600.67
| 10100 | 90 | 179.66 | 7244 | -2827.97 | -600.08
| 10200 | 90 | 179.66 | 7244 | -2927.97 | -599.5
| 10300 | 90 | 179.66 | 7244 | -3027.97 | -598.91
| 10400 | 90 | 179.66 | 7244 | -3127.97 | -598.32
| 10500 | 90 | 179.66 | 7244 | -3227.96 | -597.73
| 10600 | 90 | 179.66 | 7244 | -3327.96 | -597.14
| 10700 | 90 | 179.66 | 7244 | -3427.96 | -596.55
| 10800 | 90 | 179.66 | 7244 | -3527.96 | -595.96
| 10900 | 90 | 179.66 | 7244 | -3627.96 | -595.37
| 11000 | 90 | 179.66 | 7244 | -3727.96 | -594.78
| 11100 | 90 | 179.66 | 7244 | -3827.95 | -594.2
| 11200 | 90 | 179.66 | 7244 | -3927.95 | -593.61
| 11300 | 90 | 179.66 | 7244 | -4027.95 | -593.02
| 11400 | 90 | 179.66 | 7244 | -4127.95 | -592.43
| 11500 | 90 | 179.66 | 7244 | -4227.95 | -591.84
| 11600.25 | 90 | 179.66 | 7244 | -4328.2 | -591.25

## Lookup (hidden)
North Reference | RetunValue | Grid Type | ReturnValue | Deviation Indicator | ReturnValue
| 3 |  | 5 |  | 4
True |  | SPCS-Colorado Central-NAD27 |  | Directional
Grid |  | SPCS-Colorado Central-NAD83 |  | High Angle
|  | SPCS-Colorado North-NAD27 |  | Horizontal
SPCS-Colorado North-NAD83
SPCS-Colorado South-NAD27
SPCS-Colorado South-NAD83
UTM-Zone 12 NAD27
UTM-Zone 12 NAD83
UTM-Zone 13 NAD27
UTM-Zone 13 NAD83