## Data
Header Information | measured depth (ft) | inclination (°) | azimuth (°) | true vertical depth (ft) | northing +N/-S (ft) | easting +E/-W (ft)
Operator Name | 0 | 0 |  | 0 | 0 | 0
KERR-MCGEE OIL & GAS ONSHORE LP | 1400 | 1 | 121.006 | 1399.99 | -0.22 | 0.37
Operator Number | 1500 | 3 | 121.006 | 1499.93 | -2.02 | 3.36
47120 | 1600 | 5 | 121.006 | 1599.68 | -5.62 | 9.34
Well Name and Number | 1700 | 6.601 | 121.006 | 1699.13 | -10.96 | 18.24
RUSSIAN FIDDLER 15N-18HZ | 1800 | 6.601 | 121.006 | 1798.47 | -16.89 | 28.1
API Number (if available) | 1900 | 6.601 | 121.006 | 1897.81 | -22.81 | 37.95
| 2000 | 6.601 | 121.006 | 1997.15 | -28.73 | 47.8
Location: QQ SEC TWP RGE | 2100 | 6.601 | 121.006 | 2096.48 | -34.65 | 57.66
SWSE - 18 2N 65W | 2200 | 6.601 | 121.006 | 2195.82 | -40.57 | 67.51
Citing Type: Planned or Actual | 2300 | 6.601 | 121.006 | 2295.16 | -46.5 | 77.36
Planned | 2400 | 6.601 | 121.006 | 2394.49 | -52.42 | 87.22
Deviation Indicator | 2499.99 | 6.601 | 121.006 | 2493.83 | -58.34 | 97.07
Horizontal | 2599.99 | 6.601 | 121.006 | 2593.17 | -64.26 | 106.92
North Reference | 2699.99 | 6.601 | 121.006 | 2692.5 | -70.18 | 116.78
True | 2799.99 | 6.601 | 121.006 | 2791.84 | -76.11 | 126.63
Grid Type | 2899.99 | 6.601 | 121.006 | 2891.18 | -82.03 | 136.48
#VALUE! | 2999.99 | 6.601 | 121.006 | 2990.51 | -87.95 | 146.34
| 3099.99 | 6.601 | 121.006 | 3089.85 | -93.87 | 156.19
| 3199.99 | 6.601 | 121.006 | 3189.19 | -99.79 | 166.04
| 3299.99 | 6.601 | 121.006 | 3288.52 | -105.72 | 175.9
| 3399.99 | 6.601 | 121.006 | 3387.86 | -111.64 | 185.75
| 3499.99 | 6.601 | 121.006 | 3487.2 | -117.56 | 195.6
| 3599.99 | 6.601 | 121.006 | 3586.53 | -123.48 | 205.46
| 3699.99 | 6.601 | 121.006 | 3685.87 | -129.4 | 215.31
| 3799.99 | 6.601 | 121.006 | 3785.21 | -135.33 | 225.16
| 3899.99 | 6.601 | 121.006 | 3884.54 | -141.25 | 235.02
| 3999.99 | 6.601 | 121.006 | 3983.88 | -147.17 | 244.87
| 4099.99 | 6.601 | 121.006 | 4083.22 | -153.09 | 254.72
| 4199.99 | 6.601 | 121.006 | 4182.55 | -159.01 | 264.58
| 4299.99 | 6.601 | 121.006 | 4281.89 | -164.94 | 274.43
| 4399.99 | 6.601 | 121.006 | 4381.23 | -170.86 | 284.28
| 4499.99 | 6.601 | 121.006 | 4480.57 | -176.78 | 294.14
| 4599.99 | 6.601 | 121.006 | 4579.9 | -182.7 | 303.99
| 4699.99 | 6.601 | 121.006 | 4679.24 | -188.62 | 313.84
| 4799.99 | 6.601 | 121.006 | 4778.58 | -194.55 | 323.7
| 4899.99 | 6.601 | 121.006 | 4877.91 | -200.47 | 333.55
| 4999.99 | 6.601 | 121.006 | 4977.25 | -206.39 | 343.4
| 5099.99 | 6.601 | 121.006 | 5076.59 | -212.31 | 353.26
| 5199.99 | 6.601 | 121.006 | 5175.92 | -218.23 | 363.11
| 5299.99 | 6.601 | 121.006 | 5275.26 | -224.16 | 372.96
| 5399.99 | 6.601 | 121.006 | 5374.6 | -230.08 | 382.82
| 5499.99 | 6.601 | 121.006 | 5473.93 | -236 | 392.67
| 5599.99 | 6.601 | 121.006 | 5573.27 | -241.92 | 402.52
| 5699.99 | 6.601 | 121.006 | 5672.61 | -247.84 | 412.38
| 5799.99 | 6.601 | 121.006 | 5771.94 | -253.76 | 422.23
| 5899.99 | 6.601 | 121.006 | 5871.28 | -259.69 | 432.08
| 5999.99 | 6.601 | 121.006 | 5970.62 | -265.61 | 441.94
| 6099.99 | 6.601 | 121.006 | 6069.95 | -271.53 | 451.79
| 6199.99 | 6.601 | 121.006 | 6169.29 | -277.45 | 461.64
| 6299.99 | 6.601 | 121.006 | 6268.63 | -283.37 | 471.5
| 6399.99 | 6.601 | 121.006 | 6367.96 | -289.3 | 481.35
| 6499.99 | 6.601 | 121.006 | 6467.3 | -295.22 | 491.2
| 6599.99 | 6.601 | 121.006 | 6566.64 | -301.14 | 501.06
| 6699.99 | 8.613 | 42.185 | 6665.98 | -298.75 | 511.03
| 6799.99 | 17.393 | 19.467 | 6763.38 | -279.06 | 521.07
| 6899.99 | 27.021 | 12.153 | 6855.87 | -242.66 | 530.86
| 6999.99 | 36.839 | 8.515 | 6940.64 | -190.68 | 540.1
| 7099.99 | 46.725 | 6.245 | 7015.12 | -124.68 | 548.52
| 7199.99 | 56.644 | 4.616 | 7077.05 | -46.66 | 555.86
| 7299.99 | 66.579 | 3.323 | 7124.54 | 40.99 | 561.9
| 7399.99 | 76.524 | 2.213 | 7156.14 | 135.62 | 566.44
| 7499.98 | 86.473 | 1.193 | 7170.91 | 234.35 | 569.37
| 7599.98 | 90.022 | 0.837 | 7171.98 | 334.32 | 570.94
| 7699.98 | 90.022 | 0.837 | 7171.94 | 434.31 | 572.4
| 7799.98 | 90.022 | 0.837 | 7171.9 | 534.3 | 573.86
| 7899.98 | 90.022 | 0.837 | 7171.86 | 634.29 | 575.32
| 7999.98 | 90.022 | 0.837 | 7171.82 | 734.28 | 576.78
| 8099.98 | 90.022 | 0.837 | 7171.78 | 834.26 | 578.24
| 8199.98 | 90.022 | 0.837 | 7171.74 | 934.25 | 579.71
| 8299.98 | 90.022 | 0.837 | 7171.7 | 1034.24 | 581.17
| 8399.98 | 90.022 | 0.837 | 7171.67 | 1134.23 | 582.63
| 8499.98 | 90.022 | 0.837 | 7171.63 | 1234.22 | 584.09
| 8599.98 | 90.022 | 0.837 | 7171.59 | 1334.21 | 585.55
| 8699.98 | 90.022 | 0.837 | 7171.55 | 1434.2 | 587.01
| 8799.98 | 90.022 | 0.837 | 7171.51 | 1534.19 | 588.47
| 8899.98 | 90.022 | 0.837 | 7171.47 | 1634.18 | 589.93
| 8999.98 | 90.022 | 0.837 | 7171.43 | 1734.17 | 591.39
| 9099.98 | 90.022 | 0.837 | 7171.39 | 1834.16 | 592.85
| 9199.98 | 90.022 | 0.837 | 7171.36 | 1934.15 | 594.32
| 9299.98 | 90.022 | 0.837 | 7171.32 | 2034.13 | 595.78
| 9399.98 | 90.022 | 0.837 | 7171.28 | 2134.12 | 597.24
| 9499.98 | 90.022 | 0.837 | 7171.24 | 2234.11 | 598.7
| 9599.98 | 90.022 | 0.837 | 7171.2 | 2334.1 | 600.16
| 9699.98 | 90.022 | 0.837 | 7171.16 | 2434.09 | 601.62
| 9799.98 | 90.022 | 0.837 | 7171.12 | 2534.08 | 603.08
| 9899.98 | 90.022 | 0.837 | 7171.08 | 2634.07 | 604.54
| 9999.98 | 90.022 | 0.837 | 7171.05 | 2734.06 | 606
| 10099.98 | 90.022 | 0.837 | 7171.01 | 2834.05 | 607.46
| 10199.98 | 90.022 | 0.72 | 7170.97 | 2934.04 | 608.92
| 10299.98 | 90.022 | 0.252 | 7170.93 | 3034.03 | 609.45
| 10399.98 | 90.022 | 0.252 | 7170.89 | 3134.03 | 609.89
| 10499.98 | 90.022 | 0.252 | 7170.85 | 3234.03 | 610.33
| 10599.98 | 90.022 | 0.252 | 7170.81 | 3334.03 | 610.77
| 10699.98 | 90.022 | 0.252 | 7170.77 | 3434.03 | 611.21
| 10799.98 | 90.022 | 0.252 | 7170.73 | 3534.03 | 611.65
| 10899.98 | 90.022 | 0.252 | 7170.69 | 3634.03 | 612.09
| 10999.98 | 90.022 | 0.252 | 7170.66 | 3734.03 | 612.53
| 11099.98 | 90.022 | 0.252 | 7170.62 | 3834.03 | 612.97
| 11199.98 | 90.022 | 0.252 | 7170.58 | 3934.02 | 613.41
| 11299.98 | 90.022 | 0.252 | 7170.54 | 4034.02 | 613.85
| 11399.98 | 90.022 | 0.252 | 7170.5 | 4134.02 | 614.29
| 11499.98 | 90.022 | 0.252 | 7170.46 | 4234.02 | 614.72
| 11599.98 | 90.022 | 0.252 | 7170.42 | 4334.02 | 615.16
| 11699.98 | 90.022 | 0.252 | 7170.38 | 4434.02 | 615.6
| 11799.98 | 90.022 | 0.252 | 7170.34 | 4534.02 | 616.04
| 11899.98 | 90.022 | 0.252 | 7170.31 | 4634.02 | 616.48
| 11999.98 | 90.022 | 0.252 | 7170.27 | 4734.01 | 616.92
| 12099.98 | 90.022 | 0.252 | 7170.23 | 4834.01 | 617.36
| 12199.98 | 90.022 | 0.252 | 7170.19 | 4934.01 | 617.8
| 12299.98 | 90.022 | 0.252 | 7170.15 | 5034.01 | 618.24
| 12399.98 | 90.022 | 0.252 | 7170.11 | 5134.01 | 618.68
| 12499.97 | 90.022 | 0.252 | 7170.07 | 5234.01 | 619.12
| 12599.97 | 90.022 | 0.252 | 7170.03 | 5334.01 | 619.56
| 12682.66 | 90.022 | 0.252 | 7170 | 5416.69 | 619.92

## Lookup (hidden)
North Reference | RetunValue | Grid Type | ReturnValue | Deviation Indicator | ReturnValue
| 2 |  | 0 |  | 4
True |  | SPCS-Colorado Central-NAD27 |  | Directional
Grid |  | SPCS-Colorado Central-NAD83 |  | High Angle
|  | SPCS-Colorado North-NAD27 |  | Horizontal
SPCS-Colorado North-NAD83
SPCS-Colorado South-NAD27
SPCS-Colorado South-NAD83
UTM-Zone 12 NAD27
UTM-Zone 12 NAD83
UTM-Zone 13 NAD27
UTM-Zone 13 NAD83