## Data
Header Information | measured depth (ft) | inclination (°) | azimuth (°) | true vertical depth (ft) | northing +N/-S (ft) | easting +E/-W (ft)
Operator Name | 0 | 0 | 0 | 0 | 0 | 0
Encana Oil & Gas | 100 | 0 | 0 | 100 | 0 | 0
Operator Number | 200 | 0 | 0 | 200 | 0 | 0
100185 | 300 | 0 | 0 | 300 | 0 | 0
Well Name and Number | 400 | 3 | 19.29 | 400 | 2.5 | 0.9
WF04C-30 | 500 | 6 | 19.29 | 499.6 | 9.9 | 3.5
API Number (if available) | 600 | 9 | 19.29 | 598.8 | 22.2 | 7.8
| 700 | 12 | 19.29 | 697.1 | 39.4 | 13.8
Location: QQ SEC TWP RGE | 800 | 15 | 19.29 | 794.3 | 61.4 | 21.5
S25-T5S-R96W | 900 | 18 | 19.29 | 890.2 | 88.2 | 30.9
Citing Type: Planned or Actual | 1000 | 21 | 19.29 | 984.4 | 119.7 | 41.9
Planned | 1049.6 | 22.49 | 19.29 | 1030.5 | 137.1 | 48
Deviation Indicator | 1100 | 22.49 | 19.29 | 1077.1 | 155.3 | 54.4
Directional | 1200 | 22.49 | 19.29 | 1169.5 | 191.4 | 67
North Reference | 1300 | 22.49 | 19.29 | 1261.9 | 227.5 | 79.6
True | 1400 | 22.49 | 19.29 | 1354.3 | 263.6 | 92.3
Grid Type | 1500 | 22.49 | 19.29 | 1446.7 | 299.7 | 104.9
#VALUE! | 1600 | 22.49 | 19.29 | 1539 | 335.8 | 117.5
| 1700 | 22.49 | 19.29 | 1631.4 | 371.9 | 130.2
| 1800 | 22.49 | 19.29 | 1723.8 | 408 | 142.8
| 1900 | 22.49 | 19.29 | 1816.2 | 444.1 | 155.5
| 2000 | 22.49 | 19.29 | 1908.6 | 480.2 | 168.1
| 2100 | 22.49 | 19.29 | 2001 | 516.3 | 180.7
| 2200 | 22.49 | 19.29 | 2093.4 | 552.4 | 193.4
| 2300 | 22.49 | 19.29 | 2185.8 | 588.5 | 206
| 2400 | 22.49 | 19.29 | 2278.2 | 624.6 | 218.6
| 2500 | 22.49 | 19.29 | 2370.6 | 660.7 | 231.3
| 2600 | 22.49 | 19.29 | 2463 | 696.8 | 243.9
| 2700 | 22.49 | 19.29 | 2555.4 | 732.9 | 256.6
| 2800 | 22.49 | 19.29 | 2647.8 | 769 | 269.2
| 2900 | 22.49 | 19.29 | 2740.2 | 805.1 | 281.8
| 3000 | 22.49 | 19.29 | 2832.6 | 841.2 | 294.5
| 3100 | 22.49 | 19.29 | 2925 | 877.3 | 307.1
| 3200 | 22.49 | 19.29 | 3017.4 | 913.4 | 319.7
| 3300 | 22.49 | 19.29 | 3109.8 | 949.5 | 332.4
| 3400 | 22.49 | 19.29 | 3202.2 | 985.6 | 345
| 3500 | 22.49 | 19.29 | 3294.6 | 1021.7 | 357.7
| 3580.6 | 22.49 | 19.29 | 3369 | 1050.8 | 367.8
| 3600 | 22.49 | 19.29 | 3387 | 1057.8 | 370.3
| 3700 | 22.49 | 19.29 | 3479.4 | 1093.9 | 382.9
| 3800 | 22.49 | 19.29 | 3571.8 | 1130 | 395.6
| 3900 | 22.49 | 19.29 | 3664.2 | 1166.1 | 408.2
| 4000 | 22.49 | 19.29 | 3756.5 | 1202.2 | 420.8
| 4100 | 22.49 | 19.29 | 3848.9 | 1238.3 | 433.5
| 4200 | 22.49 | 19.29 | 3941.3 | 1274.4 | 446.1
| 4300 | 22.49 | 19.29 | 4033.7 | 1310.5 | 458.8
| 4400 | 22.49 | 19.29 | 4126.1 | 1346.6 | 471.4
| 4500 | 22.49 | 19.29 | 4218.5 | 1382.7 | 484
| 4600 | 22.49 | 19.29 | 4310.9 | 1418.8 | 496.7
| 4700 | 22.49 | 19.29 | 4403.3 | 1454.9 | 509.3
| 4800 | 22.49 | 19.29 | 4495.7 | 1491 | 521.9
| 4900 | 22.49 | 19.29 | 4588.1 | 1527.1 | 534.6
| 5000 | 22.49 | 19.29 | 4680.5 | 1563.2 | 547.2
| 5032.5 | 22.49 | 19.29 | 4710.5 | 1574.9 | 551.3
| 5100 | 20.46 | 19.29 | 4773.3 | 1598.3 | 559.5
| 5200 | 17.46 | 19.29 | 4867.9 | 1628.9 | 570.2
| 5300 | 14.46 | 19.29 | 4964 | 1654.9 | 579.3
| 5400 | 11.46 | 19.29 | 5061.5 | 1676.1 | 586.7
| 5500 | 8.46 | 19.29 | 5160 | 1692.4 | 592.4
| 5600 | 5.46 | 19.29 | 5259.2 | 1703.8 | 596.4
| 5700 | 2.46 | 19.29 | 5359 | 1710.3 | 598.7
| 5782.1 | 0 | 0 | 5441 | 1712 | 599.3
| 5800 | 0.04 | 239.68 | 5458.9 | 1712 | 599.3
| 5900 | 0.29 | 239.68 | 5558.9 | 1711.8 | 599
| 5913.8 | 0.33 | 239.68 | 5572.8 | 1711.8 | 599
| 6000 | 0.33 | 239.68 | 5658.9 | 1711.6 | 598.5
| 6100 | 0.33 | 239.68 | 5758.9 | 1711.3 | 598
| 6200 | 0.33 | 239.68 | 5858.9 | 1711 | 597.6
| 6300 | 0.33 | 239.68 | 5958.9 | 1710.7 | 597.1
| 6400 | 0.33 | 239.68 | 6058.9 | 1710.4 | 596.6
| 6500 | 0.33 | 239.68 | 6158.9 | 1710.1 | 596.1
| 6600 | 0.33 | 239.68 | 6258.9 | 1709.8 | 595.6
| 6700 | 0.33 | 239.68 | 6358.9 | 1709.5 | 595.1
| 6800 | 0.33 | 239.68 | 6458.9 | 1709.2 | 594.6
| 6900 | 0.33 | 239.68 | 6558.9 | 1708.9 | 594.1
| 7000 | 0.33 | 239.68 | 6658.9 | 1708.7 | 593.6
| 7100 | 0.33 | 239.68 | 6758.9 | 1708.4 | 593.1
| 7200 | 0.33 | 239.68 | 6858.9 | 1708.1 | 592.6
| 7300 | 0.33 | 239.68 | 6958.9 | 1707.8 | 592.1
| 7400 | 0.33 | 239.68 | 7058.9 | 1707.5 | 591.6
| 7500 | 0.33 | 239.68 | 7158.9 | 1707.2 | 591.1
| 7600 | 0.33 | 239.68 | 7258.9 | 1706.9 | 590.6
| 7700 | 0.33 | 239.68 | 7358.9 | 1706.6 | 590.1
| 7800 | 0.33 | 239.68 | 7458.9 | 1706.3 | 589.6
| 7900 | 0.33 | 239.68 | 7558.9 | 1706 | 589.1
| 8000 | 0.33 | 239.68 | 7658.9 | 1705.8 | 588.6
| 8100 | 0.33 | 239.68 | 7758.9 | 1705.5 | 588.1
| 8200 | 0.33 | 239.68 | 7858.9 | 1705.2 | 587.6
| 8300 | 0.33 | 239.68 | 7958.9 | 1704.9 | 587.1
| 8400 | 0.33 | 239.68 | 8058.9 | 1704.6 | 586.6
| 8500 | 0.33 | 239.68 | 8158.9 | 1704.3 | 586.1
| 8600 | 0.33 | 239.68 | 8258.9 | 1704 | 585.6
| 8700 | 0.33 | 239.68 | 8358.9 | 1703.7 | 585.1
| 8800 | 0.33 | 239.68 | 8458.9 | 1703.4 | 584.6
| 8900 | 0.33 | 239.68 | 8558.9 | 1703.1 | 584.1
| 9000 | 0.33 | 239.68 | 8658.9 | 1702.9 | 583.7
| 9100 | 0.33 | 239.68 | 8758.9 | 1702.6 | 583.2
| 9200 | 0.33 | 239.68 | 8858.9 | 1702.3 | 582.7
| 9282.1 | 0.33 | 239.68 | 8941 | 1702 | 582.3
| 9300 | 0.33 | 239.68 | 8958.9 | 1702 | 582.2
| 9382.1 | 0.33 | 239.68 | 9041 | 1701.7 | 581.8
| 9400 | 0.33 | 239.68 | 9058.9 | 1701.7 | 581.7
| 9500 | 0.33 | 239.68 | 9158.9 | 1701.4 | 581.2
| 9600 | 0.33 | 239.68 | 9258.9 | 1701.1 | 580.7
| 9700 | 0.33 | 239.68 | 9358.9 | 1700.8 | 580.2
| 9800 | 0.33 | 239.68 | 9458.9 | 1700.5 | 579.7
| 9900 | 0.33 | 239.68 | 9558.9 | 1700.2 | 579.2
| 10000 | 0.33 | 239.68 | 9658.9 | 1699.9 | 578.7
| 10100 | 0.33 | 239.68 | 9758.9 | 1699.7 | 578.2
| 10200 | 0.33 | 239.68 | 9858.9 | 1699.4 | 577.7
| 10300 | 0.33 | 239.68 | 9958.9 | 1699.1 | 577.2
| 10400 | 0.33 | 239.68 | 10058.9 | 1698.8 | 576.7
| 10500 | 0.33 | 239.68 | 10158.9 | 1698.5 | 576.2
| 10582.1 | 0.33 | 239.68 | 10241 | 1698.3 | 575.8

## Lookup (hidden)
North Reference | RetunValue | Grid Type | ReturnValue | Deviation Indicator | ReturnValue
| 2 |  | 0 |  | 2
True |  | SPCS-Colorado Central-NAD27 |  | Directional
Grid |  | SPCS-Colorado Central-NAD83 |  | High Angle
|  | SPCS-Colorado North-NAD27 |  | Horizontal
SPCS-Colorado North-NAD83
SPCS-Colorado South-NAD27
SPCS-Colorado South-NAD83
UTM-Zone 12 NAD27
UTM-Zone 12 NAD83
UTM-Zone 13 NAD27
UTM-Zone 13 NAD83