## Data
Header Information | measured depth (ft) | inclination (°) | azimuth (°) | true vertical depth (ft) | northing +N/-S (ft) | easting +E/-W (ft)
Operator Name | 0 | 0 | 0 | 0 | 0 | 0
KERR-MCGEE OIL & GAS ONSHORE LP | 1100 | 0 | 0 | 1100 | 0 | 0
Operator Number | 1200 | 2 | 248.169 | 1199.98 | -0.65 | -1.62
47120 | 1300 | 4 | 248.169 | 1299.83 | -2.59 | -6.48
Well Name and Number | 1400 | 6 | 248.169 | 1399.45 | -5.84 | -14.57
Ferge 4C-14HZ | 1500 | 6.099 | 248.169 | 1498.88 | -9.79 | -24.43
API Number (if available) | 1600 | 6.099 | 248.169 | 1598.32 | -13.74 | -34.29
| 1700 | 6.099 | 248.169 | 1697.75 | -17.69 | -44.15
Location: QQ SEC TWP RGE | 1800 | 6.099 | 248.169 | 1797.18 | -21.64 | -54.02
SWSW Sec 14-T3N-R66W | 1900 | 6.099 | 248.169 | 1896.62 | -25.59 | -63.88
Citing Type: Planned or Actual | 2000 | 6.099 | 248.169 | 1996.05 | -29.54 | -73.74
Planned | 2100 | 6.099 | 248.169 | 2095.49 | -33.49 | -83.61
Deviation Indicator | 2200 | 6.099 | 248.169 | 2194.92 | -37.44 | -93.47
Horizontal | 2300 | 6.099 | 248.169 | 2294.35 | -41.39 | -103.33
North Reference | 2400 | 6.099 | 248.169 | 2393.79 | -45.35 | -113.2
True | 2499.99 | 6.099 | 248.169 | 2493.22 | -49.3 | -123.06
Grid Type | 2599.99 | 6.099 | 248.169 | 2592.65 | -53.25 | -132.92
#VALUE! | 2699.99 | 6.099 | 248.169 | 2692.09 | -57.2 | -142.79
| 2799.99 | 6.099 | 248.169 | 2791.52 | -61.15 | -152.65
| 2899.99 | 6.099 | 248.169 | 2890.96 | -65.1 | -162.51
| 2999.99 | 6.099 | 248.169 | 2990.39 | -69.05 | -172.38
| 3099.99 | 6.099 | 248.169 | 3089.82 | -73 | -182.24
| 3199.99 | 6.099 | 248.169 | 3189.26 | -76.95 | -192.1
| 3299.99 | 6.099 | 248.169 | 3288.69 | -80.91 | -201.96
| 3399.99 | 6.099 | 248.169 | 3388.12 | -84.86 | -211.83
| 3499.99 | 6.099 | 248.169 | 3487.56 | -88.81 | -221.69
| 3599.99 | 6.099 | 248.169 | 3586.99 | -92.76 | -231.55
| 3699.99 | 6.099 | 248.169 | 3686.43 | -96.71 | -241.42
| 3799.99 | 6.099 | 248.169 | 3785.86 | -100.66 | -251.28
| 3899.99 | 6.099 | 248.169 | 3885.29 | -104.61 | -261.14
| 3999.99 | 6.099 | 248.169 | 3984.73 | -108.56 | -271.01
| 4099.99 | 6.099 | 248.169 | 4084.16 | -112.51 | -280.87
| 4199.99 | 6.099 | 248.169 | 4183.59 | -116.46 | -290.73
| 4299.99 | 6.099 | 248.169 | 4283.03 | -120.42 | -300.6
| 4399.99 | 6.099 | 248.169 | 4382.46 | -124.37 | -310.46
| 4499.99 | 6.099 | 248.169 | 4481.9 | -128.32 | -320.32
| 4599.99 | 6.099 | 248.169 | 4581.33 | -132.27 | -330.19
| 4699.99 | 6.099 | 248.169 | 4680.76 | -136.22 | -340.05
| 4799.99 | 6.099 | 248.169 | 4780.2 | -140.17 | -349.91
| 4899.99 | 6.099 | 248.169 | 4879.63 | -144.12 | -359.78
| 4999.99 | 6.099 | 248.169 | 4979.06 | -148.07 | -369.64
| 5099.99 | 6.099 | 248.169 | 5078.5 | -152.02 | -379.5
| 5199.99 | 6.099 | 248.169 | 5177.93 | -155.98 | -389.37
| 5299.99 | 6.099 | 248.169 | 5277.37 | -159.93 | -399.23
| 5399.99 | 6.099 | 248.169 | 5376.8 | -163.88 | -409.09
| 5499.99 | 6.099 | 248.169 | 5476.23 | -167.83 | -418.96
| 5599.99 | 6.099 | 248.169 | 5575.67 | -171.78 | -428.82
| 5699.99 | 6.099 | 248.169 | 5675.1 | -175.73 | -438.68
| 5799.99 | 6.099 | 248.169 | 5774.53 | -179.68 | -448.54
| 5899.99 | 6.099 | 248.169 | 5873.97 | -183.63 | -458.41
| 5999.99 | 6.099 | 248.169 | 5973.4 | -187.58 | -468.27
| 6099.99 | 6.099 | 248.169 | 6072.83 | -191.54 | -478.13
| 6199.99 | 6.099 | 248.169 | 6172.27 | -195.49 | -488
| 6299.99 | 6.099 | 248.169 | 6271.7 | -199.44 | -497.86
| 6399.99 | 6.099 | 248.169 | 6371.14 | -203.39 | -507.72
| 6499.99 | 6.099 | 248.169 | 6470.57 | -207.34 | -517.59
| 6599.99 | 6.099 | 248.169 | 6570 | -211.29 | -527.45
| 6699.99 | 6.099 | 248.169 | 6669.44 | -215.24 | -537.31
| 6799.99 | 6.099 | 248.169 | 6768.87 | -219.19 | -547.18
| 6899.99 | 8.911 | 320.602 | 6868.2 | -215.86 | -557.04
| 6999.99 | 17.786 | 341.859 | 6965.46 | -195.31 | -566.74
| 7099.99 | 27.434 | 348.86 | 7057.68 | -158.1 | -575.97
| 7199.99 | 37.258 | 352.386 | 7142.07 | -105.36 | -584.45
| 7299.99 | 47.148 | 354.601 | 7216.06 | -38.7 | -591.93
| 7399.99 | 57.069 | 356.199 | 7277.4 | 39.87 | -598.18
| 7499.98 | 67.005 | 357.471 | 7324.23 | 127.95 | -603
| 7599.98 | 76.951 | 358.567 | 7355.13 | 222.87 | -606.26
| 7699.98 | 86.901 | 359.577 | 7369.16 | 321.74 | -607.85
| 7799.98 | 90.113 | 359.897 | 7369.87 | 421.72 | -608.12
| 7899.98 | 90.113 | 359.897 | 7369.67 | 521.72 | -608.3
| 7999.98 | 90.113 | 359.897 | 7369.47 | 621.72 | -608.48
| 8099.98 | 90.113 | 359.897 | 7369.27 | 721.72 | -608.66
| 8199.98 | 90.113 | 359.897 | 7369.08 | 821.72 | -608.84
| 8299.98 | 90.113 | 359.897 | 7368.88 | 921.72 | -609.02
| 8399.98 | 90.113 | 359.897 | 7368.68 | 1021.72 | -609.21
| 8499.98 | 90.113 | 359.897 | 7368.48 | 1121.72 | -609.39
| 8599.98 | 90.113 | 359.897 | 7368.29 | 1221.72 | -609.57
| 8699.98 | 90.113 | 359.897 | 7368.09 | 1321.72 | -609.75
| 8799.98 | 90.113 | 359.897 | 7367.89 | 1421.71 | -609.93
| 8899.98 | 90.113 | 359.897 | 7367.69 | 1521.71 | -610.11
| 8999.98 | 90.113 | 359.897 | 7367.5 | 1621.71 | -610.29
| 9099.98 | 90.113 | 359.897 | 7367.3 | 1721.71 | -610.47
| 9199.98 | 90.113 | 359.897 | 7367.1 | 1821.71 | -610.65
| 9299.98 | 90.113 | 359.897 | 7366.9 | 1921.71 | -610.83
| 9399.98 | 90.113 | 359.897 | 7366.7 | 2021.71 | -611.01
| 9499.98 | 90.113 | 359.897 | 7366.51 | 2121.71 | -611.19
| 9599.98 | 90.113 | 359.897 | 7366.31 | 2221.71 | -611.37
| 9699.98 | 90.113 | 359.897 | 7366.11 | 2321.71 | -611.55
| 9799.98 | 90.113 | 359.897 | 7365.91 | 2421.71 | -611.73
| 9899.98 | 90.113 | 359.897 | 7365.72 | 2521.71 | -611.91
| 9999.98 | 90.113 | 359.897 | 7365.52 | 2621.71 | -612.09
| 10099.98 | 90.113 | 359.897 | 7365.32 | 2721.71 | -612.27
| 10199.98 | 90.113 | 359.897 | 7365.12 | 2821.71 | -612.45
| 10299.98 | 90.113 | 359.897 | 7364.93 | 2921.71 | -612.63
| 10399.98 | 90.113 | 359.897 | 7364.73 | 3021.71 | -612.82
| 10499.98 | 90.113 | 359.897 | 7364.53 | 3121.71 | -613
| 10599.98 | 90.113 | 359.897 | 7364.33 | 3221.7 | -613.18
| 10699.98 | 90.113 | 359.897 | 7364.14 | 3321.7 | -613.36
| 10799.98 | 90.113 | 359.897 | 7363.94 | 3421.7 | -613.54
| 10899.98 | 90.113 | 359.897 | 7363.74 | 3521.7 | -613.72
| 10999.98 | 90.113 | 359.897 | 7363.54 | 3621.7 | -613.9
| 11099.98 | 90.113 | 359.897 | 7363.35 | 3721.7 | -614.08
| 11199.98 | 90.113 | 359.897 | 7363.15 | 3821.7 | -614.26
| 11299.98 | 90.113 | 359.897 | 7362.95 | 3921.7 | -614.44
| 11399.98 | 90.113 | 359.897 | 7362.75 | 4021.7 | -614.62
| 11499.98 | 90.113 | 359.897 | 7362.56 | 4121.7 | -614.8
| 11599.98 | 90.113 | 359.897 | 7362.36 | 4221.7 | -614.98
| 11699.98 | 90.113 | 359.897 | 7362.16 | 4321.7 | -615.16
| 11799.98 | 90.113 | 359.897 | 7361.96 | 4421.7 | -615.34
| 11899.98 | 90.113 | 359.897 | 7361.77 | 4521.7 | -615.52
| 11999.98 | 90.113 | 359.897 | 7361.57 | 4621.7 | -615.7
| 12099.98 | 90.113 | 359.897 | 7361.37 | 4721.7 | -615.88
| 12199.98 | 90.113 | 359.897 | 7361.17 | 4821.7 | -616.06
| 12287.26 | 90.113 | 359.897 | 7361 | 4908.98 | -616.22

## Lookup (hidden)
North Reference | RetunValue | Grid Type | ReturnValue | Deviation Indicator | ReturnValue
| 2 |  | 0 |  | 4
True |  | SPCS-Colorado Central-NAD27 |  | Directional
Grid |  | SPCS-Colorado Central-NAD83 |  | High Angle
|  | SPCS-Colorado North-NAD27 |  | Horizontal
SPCS-Colorado North-NAD83
SPCS-Colorado South-NAD27
SPCS-Colorado South-NAD83
UTM-Zone 12 NAD27
UTM-Zone 12 NAD83
UTM-Zone 13 NAD27
UTM-Zone 13 NAD83