## Data
Header Information | measured depth (ft) | inclination (°) | azimuth (°) | true vertical depth (ft) | northing +N/-S (ft) | easting +E/-W (ft)
Operator Name | 0 | 0 | 0 | 0 | 0 | 0
KERR-MCGEE OIL & GAS ONSHORE LP | 1100 | 1 | 137.229 | 1100 | 0.32 | 0.3
Operator Number | 1200 | 2.73 | 137.229 | 1199.93 | 2.86 | 2.64
47120 | 1300 | 2.73 | 137.229 | 1299.82 | 6.36 | 5.88
Well Name and Number | 1400 | 2.73 | 137.229 | 1399.71 | 9.85 | 9.11
FERGE 29C-14HZ | 1500 | 2.73 | 137.229 | 1499.59 | 13.35 | 12.35
API Number (if available) | 1600 | 2.73 | 137.229 | 1599.48 | 16.84 | 15.58
| 1700 | 2.73 | 137.229 | 1699.37 | 20.34 | 18.82
Location: QQ SEC TWP RGE | 1800 | 2.73 | 137.229 | 1799.25 | 23.84 | 22.05
SWSW - 14 3N 66W | 1900 | 2.73 | 137.229 | 1899.14 | 27.33 | 25.28
Citing Type: Planned or Actual | 2000 | 2.73 | 137.229 | 1999.03 | 30.83 | 28.52
Planned | 2100 | 2.73 | 137.229 | 2098.91 | 34.33 | 31.75
Deviation Indicator | 2200 | 2.73 | 137.229 | 2198.8 | 37.82 | 34.99
Horizontal | 2300 | 2.73 | 137.229 | 2298.68 | 41.32 | 38.22
North Reference | 2400 | 2.73 | 137.229 | 2398.57 | 44.81 | 41.46
True | 2500 | 2.73 | 137.229 | 2498.46 | 48.31 | 44.69
Grid Type | 2600 | 2.73 | 137.229 | 2598.34 | 51.81 | 47.93
#VALUE! | 2700 | 2.73 | 137.229 | 2698.23 | 55.3 | 51.16
| 2800 | 2.73 | 137.229 | 2798.12 | 58.8 | 54.39
| 2900 | 2.73 | 137.229 | 2898 | 62.3 | 57.63
| 3000 | 2.73 | 137.229 | 2997.89 | 65.79 | 60.86
| 3100 | 2.73 | 137.229 | 3097.78 | 69.29 | 64.1
| 3200 | 2.73 | 137.229 | 3197.66 | 72.78 | 67.33
| 3300 | 2.73 | 137.229 | 3297.55 | 76.28 | 70.57
| 3400 | 2.73 | 137.229 | 3397.44 | 79.78 | 73.8
| 3500 | 2.73 | 137.229 | 3497.32 | 83.27 | 77.03
| 3600 | 2.73 | 137.229 | 3597.21 | 86.77 | 80.27
| 3700 | 2.73 | 137.229 | 3697.1 | 90.27 | 83.5
| 3800 | 2.73 | 137.229 | 3796.98 | 93.76 | 86.74
| 3900 | 2.73 | 137.229 | 3896.87 | 97.26 | 89.97
| 4000 | 2.73 | 137.229 | 3996.76 | 100.76 | 93.21
| 4100 | 2.73 | 137.229 | 4096.64 | 104.25 | 96.44
| 4200 | 2.73 | 137.229 | 4196.53 | 107.75 | 99.67
| 4300 | 2.73 | 137.229 | 4296.41 | 111.24 | 102.91
| 4400 | 2.73 | 137.229 | 4396.3 | 114.74 | 106.14
| 4500 | 2.73 | 137.229 | 4496.19 | 118.24 | 109.38
| 4600 | 2.73 | 137.229 | 4596.07 | 121.73 | 112.61
| 4700 | 2.73 | 137.229 | 4695.96 | 125.23 | 115.85
| 4800 | 2.73 | 137.229 | 4795.85 | 128.73 | 119.08
| 4900 | 2.73 | 137.229 | 4895.73 | 132.22 | 122.32
| 5000 | 2.73 | 137.229 | 4995.62 | 135.72 | 125.55
| 5100 | 2.73 | 137.229 | 5095.51 | 139.21 | 128.78
| 5200 | 2.73 | 137.229 | 5195.39 | 142.71 | 132.02
| 5300 | 2.73 | 137.229 | 5295.28 | 146.21 | 135.25
| 5400 | 2.73 | 137.229 | 5395.17 | 149.7 | 138.49
| 5500 | 2.73 | 137.229 | 5495.05 | 153.2 | 141.72
| 5600 | 2.73 | 137.229 | 5594.94 | 156.7 | 144.96
| 5700 | 2.73 | 137.229 | 5694.83 | 160.19 | 148.19
| 5800 | 2.73 | 137.229 | 5794.71 | 163.69 | 151.42
| 5900 | 2.73 | 137.229 | 5894.6 | 167.18 | 154.66
| 6000 | 2.73 | 137.229 | 5994.49 | 170.68 | 157.89
| 6100 | 2.73 | 137.229 | 6094.37 | 174.18 | 161.13
| 6200 | 2.73 | 137.229 | 6194.26 | 177.67 | 164.36
| 6300 | 2.73 | 137.229 | 6294.15 | 181.17 | 167.6
| 6400 | 2.73 | 137.229 | 6394.03 | 184.67 | 170.83
| 6500 | 2.73 | 137.229 | 6493.92 | 188.16 | 174.06
| 6600 | 2.73 | 137.229 | 6593.8 | 191.66 | 177.3
| 6700 | 2.73 | 137.229 | 6693.69 | 195.16 | 180.53
| 6800 | 2.569 | 133.81 | 6793.58 | 198.65 | 183.77
| 6900 | 8.424 | 12.524 | 6893.24 | 193.03 | 186.98
| 7000 | 18.31 | 5.522 | 6990.42 | 170.19 | 190.09
| 7100 | 28.275 | 3.361 | 7082.15 | 130.81 | 193
| 7200 | 38.257 | 2.265 | 7165.66 | 76.09 | 195.62
| 7300 | 48.246 | 1.569 | 7238.4 | 7.7 | 197.87
| 7400 | 58.238 | 1.062 | 7298.17 | 72.3 | 199.68
| 7500 | 68.231 | 0.655 | 7343.15 | 161.46 | 201
| 7600 | 78.226 | 0.301 | 7371.97 | 257.08 | 201.79
| 7700 | 88.22 | 359.973 | 7383.75 | 356.26 | 202.03
| 7800 | 90.594 | 359.896 | 7383.21 | 456.25 | 201.86
| 7900 | 90.594 | 359.896 | 7382.17 | 556.25 | 201.68
| 8000 | 90.594 | 359.896 | 7381.14 | 656.24 | 201.5
| 8100 | 90.594 | 359.896 | 7380.1 | 756.23 | 201.32
| 8200 | 90.594 | 359.896 | 7379.07 | 856.23 | 201.14
| 8300 | 90.594 | 359.896 | 7378.03 | 956.22 | 200.96
| 8400 | 90.594 | 359.896 | 7376.99 | 1056.22 | 200.77
| 8500 | 90.594 | 359.896 | 7375.96 | 1156.21 | 200.59
| 8600 | 90.594 | 359.896 | 7374.92 | 1256.21 | 200.41
| 8700 | 90.594 | 359.896 | 7373.89 | 1356.2 | 200.23
| 8800 | 90.594 | 359.896 | 7372.85 | 1456.2 | 200.05
| 8900 | 90.594 | 359.896 | 7371.82 | 1556.19 | 199.87
| 9000 | 90.594 | 359.896 | 7370.78 | 1656.18 | 199.69
| 9100 | 90.594 | 359.896 | 7369.74 | 1756.18 | 199.5
| 9200 | 90.594 | 359.896 | 7368.71 | 1856.17 | 199.32
| 9300 | 90.594 | 359.896 | 7367.67 | 1956.17 | 199.14
| 9400 | 90.594 | 359.896 | 7366.64 | 2056.16 | 198.96
| 9500 | 90.594 | 359.896 | 7365.6 | 2156.16 | 198.78
| 9600 | 90.594 | 359.896 | 7364.56 | 2256.15 | 198.6
| 9700 | 90.594 | 359.896 | 7363.53 | 2356.15 | 198.42
| 9800 | 90.594 | 359.896 | 7362.49 | 2456.14 | 198.24
| 9900 | 90.594 | 359.896 | 7361.46 | 2556.13 | 198.05
| 10000 | 90.594 | 359.896 | 7360.42 | 2656.13 | 197.87
| 10100 | 90.594 | 359.896 | 7359.38 | 2756.12 | 197.69
| 10200 | 90.594 | 359.896 | 7358.35 | 2856.12 | 197.51
| 10300 | 90.594 | 359.896 | 7357.31 | 2956.11 | 197.33
| 10400 | 90.594 | 359.896 | 7356.28 | 3056.11 | 197.15
| 10500 | 90.594 | 359.896 | 7355.24 | 3156.1 | 196.97
| 10600 | 90.594 | 359.896 | 7354.21 | 3256.1 | 196.78
| 10700 | 90.594 | 359.896 | 7353.17 | 3356.09 | 196.6
| 10800 | 90.594 | 359.896 | 7352.13 | 3456.08 | 196.42
| 10900 | 90.594 | 359.896 | 7351.1 | 3556.08 | 196.24
| 11000 | 90.594 | 359.896 | 7350.06 | 3656.07 | 196.06
| 11100 | 90.594 | 359.896 | 7349.03 | 3756.07 | 195.88
| 11200 | 90.594 | 359.896 | 7347.99 | 3856.06 | 195.7
| 11300 | 90.594 | 359.896 | 7346.95 | 3956.06 | 195.52
| 11400 | 90.594 | 359.896 | 7345.92 | 4056.05 | 195.33
| 11500 | 90.594 | 359.896 | 7344.88 | 4156.05 | 195.15
| 11600 | 90.594 | 359.896 | 7343.85 | 4256.04 | 194.97
| 11700 | 90.594 | 359.896 | 7342.81 | 4356.04 | 194.79
| 11800 | 90.594 | 359.896 | 7341.77 | 4456.03 | 194.61
| 11900 | 90.594 | 359.896 | 7340.74 | 4556.02 | 194.43
| 12000 | 90.594 | 359.896 | 7339.7 | 4656.02 | 194.25
| 12100 | 90.594 | 359.896 | 7338.67 | 4756.01 | 194.07
| 12200 | 90.594 | 359.896 | 7337.63 | 4856.01 | 193.88
| 12260.96 | 90.594 | 359.896 | 7337 | 4916.96 | 193.77

## Lookup (hidden)
North Reference | RetunValue | Grid Type | ReturnValue | Deviation Indicator | ReturnValue
| 2 |  | 0 |  | 4
True |  | SPCS-Colorado Central-NAD27 |  | Directional
Grid |  | SPCS-Colorado Central-NAD83 |  | High Angle
|  | SPCS-Colorado North-NAD27 |  | Horizontal
SPCS-Colorado North-NAD83
SPCS-Colorado South-NAD27
SPCS-Colorado South-NAD83
UTM-Zone 12 NAD27
UTM-Zone 12 NAD83
UTM-Zone 13 NAD27
UTM-Zone 13 NAD83