## Data
Header Information | measured depth (ft) | inclination (°) | azimuth (°) | true vertical depth (ft) | northing +N/-S (ft) | easting +E/-W (ft)
Operator Name | 0 | 0 | 0 | 0 | 0 | 0
KERR-MCGEE OIL & GAS ONSHORE LP | 1100 | 1 | 209.971 | 1100 | 0.38 | 0.22
Operator Number | 1200 | 2.476 | 209.971 | 1199.94 | 3.3 | 1.9
47120 | 1300 | 2.476 | 209.971 | 1299.84 | 7.04 | 4.06
Well Name and Number | 1400 | 2.476 | 209.971 | 1399.75 | 10.78 | 6.22
FERGE 29C-14HZ | 1500 | 2.476 | 209.971 | 1499.66 | 14.52 | 8.37
API Number (if available) | 1600 | 2.476 | 209.971 | 1599.56 | 18.26 | 10.53
| 1700 | 2.476 | 209.971 | 1699.47 | 22.01 | 12.69
Location: QQ SEC TWP RGE | 1800 | 2.476 | 209.971 | 1799.38 | 25.75 | 14.85
SWSW - 14 3N 66W | 1900 | 2.476 | 209.971 | 1899.28 | 29.49 | 17.01
Citing Type: Planned or Actual | 2000 | 2.476 | 209.971 | 1999.19 | 33.23 | 19.16
Planned | 2100 | 2.476 | 209.971 | 2099.1 | 36.97 | 21.32
Deviation Indicator | 2200 | 2.476 | 209.971 | 2199 | 40.72 | 23.48
Horizontal | 2300 | 2.476 | 209.971 | 2298.91 | 44.46 | 25.64
North Reference | 2400 | 2.476 | 209.971 | 2398.82 | 48.2 | 27.8
True | 2500 | 2.476 | 209.971 | 2498.72 | 51.94 | 29.95
Grid Type | 2600 | 2.476 | 209.971 | 2598.63 | 55.68 | 32.11
#VALUE! | 2700 | 2.476 | 209.971 | 2698.54 | 59.43 | 34.27
| 2800 | 2.476 | 209.971 | 2798.44 | 63.17 | 36.43
| 2900 | 2.476 | 209.971 | 2898.35 | 66.91 | 38.58
| 3000 | 2.476 | 209.971 | 2998.26 | 70.65 | 40.74
| 3100 | 2.476 | 209.971 | 3098.16 | 74.39 | 42.9
| 3200 | 2.476 | 209.971 | 3198.07 | 78.14 | 45.06
| 3300 | 2.476 | 209.971 | 3297.98 | 81.88 | 47.22
| 3400 | 2.476 | 209.971 | 3397.88 | 85.62 | 49.37
| 3500 | 2.476 | 209.971 | 3497.79 | 89.36 | 51.53
| 3600 | 2.476 | 209.971 | 3597.7 | 93.1 | 53.69
| 3700 | 2.476 | 209.971 | 3697.6 | 96.84 | 55.85
| 3800 | 2.476 | 209.971 | 3797.51 | 100.59 | 58.01
| 3900 | 2.476 | 209.971 | 3897.42 | 104.33 | 60.16
| 4000 | 2.476 | 209.971 | 3997.32 | 108.07 | 62.32
| 4100 | 2.476 | 209.971 | 4097.23 | 111.81 | 64.48
| 4200 | 2.476 | 209.971 | 4197.14 | 115.55 | 66.64
| 4300 | 2.476 | 209.971 | 4297.04 | 119.3 | 68.79
| 4400 | 2.476 | 209.971 | 4396.95 | 123.04 | 70.95
| 4500 | 2.476 | 209.971 | 4496.86 | 126.78 | 73.11
| 4600 | 2.476 | 209.971 | 4596.76 | 130.52 | 75.27
| 4700 | 2.476 | 209.971 | 4696.67 | 134.26 | 77.43
| 4800 | 2.476 | 209.971 | 4796.58 | 138.01 | 79.58
| 4900 | 2.476 | 209.971 | 4896.48 | 141.75 | 81.74
| 5000 | 2.476 | 209.971 | 4996.39 | 145.49 | 83.9
| 5100 | 2.476 | 209.971 | 5096.3 | 149.23 | 86.06
| 5200 | 2.476 | 209.971 | 5196.2 | 152.97 | 88.22
| 5300 | 2.476 | 209.971 | 5296.11 | 156.71 | 90.37
| 5400 | 2.476 | 209.971 | 5396.02 | 160.46 | 92.53
| 5500 | 2.476 | 209.971 | 5495.92 | 164.2 | 94.69
| 5600 | 2.476 | 209.971 | 5595.83 | 167.94 | 96.85
| 5700 | 2.476 | 209.971 | 5695.74 | 171.68 | 99
| 5800 | 2.476 | 209.971 | 5795.64 | 175.42 | 101.16
| 5900 | 2.476 | 209.971 | 5895.55 | 179.17 | 103.32
| 6000 | 2.476 | 209.971 | 5995.46 | 182.91 | 105.48
| 6100 | 2.476 | 209.971 | 6095.36 | 186.65 | 107.64
| 6200 | 2.476 | 209.971 | 6195.27 | 190.39 | 109.79
| 6300 | 2.476 | 209.971 | 6295.18 | 194.13 | 111.95
| 6400 | 2.476 | 209.971 | 6395.08 | 197.88 | 114.11
| 6500 | 2.476 | 209.971 | 6494.99 | 201.62 | 116.27
| 6600 | 2.476 | 209.971 | 6594.9 | 205.36 | 118.42
| 6700 | 6.474 | 348.849 | 6694.73 | 202.81 | 120.6
| 6800 | 16.4 | 355.641 | 6792.62 | 183.15 | 122.76
| 6900 | 26.381 | 357.36 | 6885.62 | 146.79 | 124.87
| 7000 | 36.372 | 358.179 | 6970.89 | 94.83 | 126.84
| 7100 | 46.367 | 358.682 | 7045.84 | 28.84 | 128.62
| 7200 | 56.363 | 359.04 | 7108.2 | 49.16 | 130.15
| 7300 | 66.36 | 359.322 | 7156.06 | 136.8 | 131.39
| 7400 | 76.357 | 359.565 | 7187.99 | 231.43 | 132.31
| 7500 | 86.355 | 359.787 | 7203 | 330.17 | 132.86
| 7600 | 91.339 | 359.895 | 7202.83 | 430.13 | 133.09
| 7700 | 91.339 | 359.895 | 7200.49 | 530.1 | 133.27
| 7800 | 91.339 | 359.895 | 7198.15 | 630.07 | 133.46
| 7900 | 91.339 | 359.895 | 7195.82 | 730.05 | 133.64
| 8000 | 91.339 | 359.895 | 7193.48 | 830.02 | 133.82
| 8100 | 91.339 | 359.895 | 7191.14 | 929.99 | 134
| 8200 | 91.339 | 359.895 | 7188.8 | 1029.96 | 134.19
| 8300 | 91.339 | 359.895 | 7186.46 | 1129.94 | 134.37
| 8400 | 91.339 | 359.895 | 7184.13 | 1229.91 | 134.55
| 8500 | 91.339 | 359.895 | 7181.79 | 1329.88 | 134.74
| 8600 | 91.339 | 359.895 | 7179.45 | 1429.85 | 134.92
| 8700 | 91.339 | 359.895 | 7177.11 | 1529.83 | 135.1
| 8800 | 91.339 | 359.895 | 7174.78 | 1629.8 | 135.28
| 8900 | 91.339 | 359.895 | 7172.44 | 1729.77 | 135.47
| 9000 | 91.339 | 359.895 | 7170.1 | 1829.74 | 135.65
| 9100 | 91.339 | 359.895 | 7167.76 | 1929.72 | 135.83
| 9200 | 91.339 | 359.895 | 7165.43 | 2029.69 | 136.01
| 9300 | 91.339 | 359.895 | 7163.09 | 2129.66 | 136.2
| 9400 | 91.339 | 359.895 | 7160.75 | 2229.63 | 136.38
| 9500 | 91.339 | 359.895 | 7158.41 | 2329.61 | 136.56
| 9600 | 91.339 | 359.895 | 7156.08 | 2429.58 | 136.74
| 9700 | 91.339 | 359.895 | 7153.74 | 2529.55 | 136.93
| 9800 | 91.339 | 359.895 | 7151.4 | 2629.52 | 137.11
| 9900 | 91.339 | 359.895 | 7149.06 | 2729.5 | 137.29
| 10000 | 91.339 | 359.895 | 7146.73 | 2829.47 | 137.47
| 10100 | 91.339 | 359.895 | 7144.39 | 2929.44 | 137.66
| 10200 | 91.339 | 359.895 | 7142.05 | 3029.41 | 137.84
| 10300 | 91.339 | 359.895 | 7139.71 | 3129.39 | 138.02
| 10400 | 91.339 | 359.895 | 7137.38 | 3229.36 | 138.21
| 10500 | 91.339 | 359.895 | 7135.04 | 3329.33 | 138.39
| 10600 | 91.339 | 359.895 | 7132.7 | 3429.3 | 138.57
| 10700 | 91.339 | 359.895 | 7130.36 | 3529.28 | 138.75
| 10800 | 91.339 | 359.895 | 7128.02 | 3629.25 | 138.94
| 10900 | 91.339 | 359.895 | 7125.69 | 3729.22 | 139.12
| 11000 | 91.339 | 359.895 | 7123.35 | 3829.19 | 139.3
| 11100 | 91.339 | 359.895 | 7121.01 | 3929.17 | 139.48
| 11200 | 91.339 | 359.895 | 7118.67 | 4029.14 | 139.67
| 11300 | 91.339 | 359.895 | 7116.34 | 4129.11 | 139.85
| 11400 | 91.339 | 359.895 | 7114 | 4229.08 | 140.03
| 11500 | 91.339 | 359.895 | 7111.66 | 4329.06 | 140.21
| 11600 | 91.339 | 359.895 | 7109.32 | 4429.03 | 140.4
| 11700 | 91.339 | 359.895 | 7106.99 | 4529 | 140.58
| 11800 | 91.339 | 359.895 | 7104.65 | 4628.97 | 140.76
| 11900 | 91.339 | 359.895 | 7102.31 | 4728.95 | 140.94
| 12000 | 91.339 | 359.895 | 7099.97 | 4828.92 | 141.13
| 12084.44 | 91.339 | 359.895 | 7098 | 4913.34 | 141.28

## Lookup (hidden)
North Reference | RetunValue | Grid Type | ReturnValue | Deviation Indicator | ReturnValue
| 2 |  | 0 |  | 4
True |  | SPCS-Colorado Central-NAD27 |  | Directional
Grid |  | SPCS-Colorado Central-NAD83 |  | High Angle
|  | SPCS-Colorado North-NAD27 |  | Horizontal
SPCS-Colorado North-NAD83
SPCS-Colorado South-NAD27
SPCS-Colorado South-NAD83
UTM-Zone 12 NAD27
UTM-Zone 12 NAD83
UTM-Zone 13 NAD27
UTM-Zone 13 NAD83