## Data
Header Information | measured depth (ft) | inclination (°) | azimuth (°) | true vertical depth (ft) | northing +N/-S (ft) | easting +E/-W (ft)
Operator Name | 0 | 0 | 0 | 0 | 0 | 0
KERR-MCGEE OIL & GAS ONSHORE LP | 1200 | 0 | 0 | 1200 | 0 | 0
Operator Number | 1300 | 2 | 54.037 | 1299.98 | 1.02 | 1.41
47120 | 1400 | 4 | 54.037 | 1399.83 | 4.1 | 5.65
Well Name and Number | 1500 | 6 | 54.037 | 1499.45 | 9.22 | 12.7
Roberts 35N-22HZ | 1600 | 8 | 54.037 | 1598.7 | 16.37 | 22.57
API Number (if available) | 1700 | 9.815 | 54.037 | 1697.46 | 25.55 | 35.21
| 1800 | 9.815 | 54.037 | 1796 | 35.56 | 49.01
Location: QQ SEC TWP RGE | 1900 | 9.815 | 54.037 | 1894.54 | 45.57 | 62.81
NWNW Sec 22-T3N-R66W | 2000 | 9.815 | 54.037 | 1993.07 | 55.58 | 76.61
Citing Type: Planned or Actual | 2100 | 9.815 | 54.037 | 2091.61 | 65.59 | 90.4
Planned | 2200 | 9.815 | 54.037 | 2190.15 | 75.61 | 104.2
Deviation Indicator | 2300 | 9.815 | 54.037 | 2288.68 | 85.62 | 118
Horizontal | 2400 | 9.815 | 54.037 | 2387.22 | 95.63 | 131.8
North Reference | 2499.99 | 9.815 | 54.037 | 2485.75 | 105.64 | 145.6
True | 2599.99 | 9.815 | 54.037 | 2584.29 | 115.65 | 159.39
Grid Type | 2699.99 | 9.815 | 54.037 | 2682.83 | 125.66 | 173.19
#VALUE! | 2799.99 | 9.815 | 54.037 | 2781.36 | 135.67 | 186.99
| 2899.99 | 9.815 | 54.037 | 2879.9 | 145.68 | 200.79
| 2999.99 | 9.815 | 54.037 | 2978.43 | 155.69 | 214.58
| 3099.99 | 9.815 | 54.037 | 3076.97 | 165.7 | 228.38
| 3199.99 | 9.815 | 54.037 | 3175.51 | 175.72 | 242.18
| 3299.99 | 9.815 | 54.037 | 3274.04 | 185.73 | 255.98
| 3399.99 | 9.815 | 54.037 | 3372.58 | 195.74 | 269.77
| 3499.99 | 9.815 | 54.037 | 3471.11 | 205.75 | 283.57
| 3599.99 | 9.815 | 54.037 | 3569.65 | 215.76 | 297.37
| 3699.99 | 9.815 | 54.037 | 3668.19 | 225.77 | 311.17
| 3799.99 | 9.815 | 54.037 | 3766.72 | 235.78 | 324.96
| 3899.99 | 9.815 | 54.037 | 3865.26 | 245.79 | 338.76
| 3999.99 | 9.815 | 54.037 | 3963.8 | 255.8 | 352.56
| 4099.99 | 9.815 | 54.037 | 4062.33 | 265.81 | 366.36
| 4199.99 | 9.815 | 54.037 | 4160.87 | 275.83 | 380.15
| 4299.99 | 9.815 | 54.037 | 4259.4 | 285.84 | 393.95
| 4399.99 | 9.815 | 54.037 | 4357.94 | 295.85 | 407.75
| 4499.99 | 9.815 | 54.037 | 4456.48 | 305.86 | 421.55
| 4599.99 | 9.815 | 54.037 | 4555.01 | 315.87 | 435.34
| 4699.99 | 9.815 | 54.037 | 4653.55 | 325.88 | 449.14
| 4799.99 | 9.815 | 54.037 | 4752.08 | 335.89 | 462.94
| 4899.99 | 9.815 | 54.037 | 4850.62 | 345.9 | 476.74
| 4999.99 | 9.815 | 54.037 | 4949.16 | 355.91 | 490.53
| 5099.99 | 9.815 | 54.037 | 5047.69 | 365.93 | 504.33
| 5199.99 | 9.815 | 54.037 | 5146.23 | 375.94 | 518.13
| 5299.99 | 9.815 | 54.037 | 5244.76 | 385.95 | 531.93
| 5399.99 | 9.815 | 54.037 | 5343.3 | 395.96 | 545.73
| 5499.99 | 9.815 | 54.037 | 5441.84 | 405.97 | 559.52
| 5599.99 | 9.815 | 54.037 | 5540.37 | 415.98 | 573.32
| 5699.99 | 9.815 | 54.037 | 5638.91 | 425.99 | 587.12
| 5799.99 | 9.815 | 54.037 | 5737.45 | 436 | 600.92
| 5899.99 | 9.815 | 54.037 | 5835.98 | 446.01 | 614.71
| 5999.99 | 9.815 | 54.037 | 5934.52 | 456.02 | 628.51
| 6099.99 | 9.815 | 54.037 | 6033.05 | 466.04 | 642.31
| 6199.99 | 9.815 | 54.037 | 6131.59 | 476.05 | 656.11
| 6299.99 | 9.815 | 54.037 | 6230.13 | 486.06 | 669.9
| 6399.99 | 9.815 | 54.037 | 6328.66 | 496.07 | 683.7
| 6499.99 | 9.815 | 54.037 | 6427.2 | 506.08 | 697.5
| 6599.99 | 9.139 | 60.587 | 6525.75 | 515.95 | 711.3
| 6699.99 | 9.734 | 124.72 | 6624.64 | 515.03 | 725.2
| 6799.99 | 17.455 | 153.174 | 6721.87 | 496.79 | 738.95
| 6899.99 | 26.707 | 163.5 | 6814.47 | 461.77 | 752.14
| 6999.99 | 36.338 | 168.706 | 6899.63 | 411.04 | 764.35
| 7099.99 | 46.109 | 171.95 | 6974.76 | 346.14 | 775.23
| 7199.99 | 55.947 | 174.269 | 7037.58 | 269.05 | 784.43
| 7299.99 | 65.818 | 176.101 | 7086.18 | 182.11 | 791.69
| 7399.99 | 75.709 | 177.668 | 7119.09 | 87.95 | 796.78
| 7499.98 | 85.608 | 179.101 | 7135.3 | -10.56 | 799.54
| 7599.98 | 90.112 | 179.735 | 7136.89 | -110.52 | 800.25
| 7699.98 | 90.112 | 179.735 | 7136.7 | -210.51 | 800.72
| 7799.98 | 90.112 | 179.735 | 7136.5 | -310.51 | 801.18
| 7899.98 | 90.112 | 179.735 | 7136.3 | -410.51 | 801.64
| 7999.98 | 90.112 | 179.735 | 7136.11 | -510.51 | 802.1
| 8099.98 | 90.112 | 179.735 | 7135.91 | -610.51 | 802.57
| 8199.98 | 90.112 | 179.735 | 7135.72 | -710.51 | 803.03
| 8299.98 | 90.112 | 179.735 | 7135.52 | -810.51 | 803.49
| 8399.98 | 90.112 | 179.735 | 7135.32 | -910.5 | 803.96
| 8499.98 | 90.112 | 179.735 | 7135.13 | -1010.5 | 804.42
| 8599.98 | 90.112 | 179.735 | 7134.93 | -1110.5 | 804.88
| 8699.98 | 90.112 | 179.735 | 7134.73 | -1210.5 | 805.34
| 8799.98 | 90.112 | 179.735 | 7134.54 | -1310.5 | 805.81
| 8899.98 | 90.112 | 179.735 | 7134.34 | -1410.5 | 806.27
| 8999.98 | 90.112 | 179.735 | 7134.15 | -1510.5 | 806.73
| 9099.98 | 90.112 | 179.735 | 7133.95 | -1610.49 | 807.2
| 9199.98 | 90.112 | 179.735 | 7133.75 | -1710.49 | 807.66
| 9299.98 | 90.112 | 179.735 | 7133.56 | -1810.49 | 808.12
| 9399.98 | 90.112 | 179.735 | 7133.36 | -1910.49 | 808.58
| 9499.98 | 90.112 | 179.735 | 7133.16 | -2010.49 | 809.05
| 9599.98 | 90.112 | 179.735 | 7132.97 | -2110.49 | 809.51
| 9699.98 | 90.112 | 179.735 | 7132.77 | -2210.49 | 809.97
| 9799.98 | 90.112 | 179.735 | 7132.58 | -2310.48 | 810.44
| 9899.98 | 90.112 | 179.735 | 7132.38 | -2410.48 | 810.9
| 9999.98 | 90.112 | 179.735 | 7132.18 | -2510.48 | 811.36
| 10099.98 | 90.112 | 179.735 | 7131.99 | -2610.48 | 811.83
| 10199.98 | 90.112 | 179.735 | 7131.79 | -2710.48 | 812.29
| 10299.98 | 90.112 | 179.735 | 7131.59 | -2810.48 | 812.75
| 10399.98 | 90.112 | 179.735 | 7131.4 | -2910.47 | 813.21
| 10499.98 | 90.112 | 179.735 | 7131.2 | -3010.47 | 813.68
| 10599.98 | 90.112 | 179.735 | 7131.01 | -3110.47 | 814.14
| 10699.98 | 90.112 | 179.735 | 7130.81 | -3210.47 | 814.6
| 10799.98 | 90.112 | 179.735 | 7130.61 | -3310.47 | 815.07
| 10899.98 | 90.112 | 179.735 | 7130.42 | -3410.47 | 815.53
| 10999.98 | 90.112 | 179.735 | 7130.22 | -3510.47 | 815.99
| 11099.98 | 90.112 | 179.735 | 7130.02 | -3610.46 | 816.45
| 11199.98 | 90.112 | 179.735 | 7129.83 | -3710.46 | 816.92
| 11299.98 | 90.112 | 179.735 | 7129.63 | -3810.46 | 817.38
| 11399.98 | 90.112 | 179.735 | 7129.44 | -3910.46 | 817.84
| 11499.98 | 90.112 | 179.735 | 7129.24 | -4010.46 | 818.31
| 11599.98 | 90.112 | 179.735 | 7129.04 | -4110.46 | 818.77
| 11699.98 | 90.112 | 179.735 | 7128.85 | -4210.46 | 819.23
| 11799.98 | 90.112 | 179.735 | 7128.65 | -4310.45 | 819.7
| 11899.98 | 90.112 | 179.735 | 7128.45 | -4410.45 | 820.16
| 11999.98 | 90.112 | 179.735 | 7128.26 | -4510.45 | 820.62
| 12099.98 | 90.112 | 179.735 | 7128.06 | -4610.45 | 821.08
| 12131.42 | 90.112 | 179.735 | 7128 | -4641.89 | 821.23

## Lookup (hidden)
North Reference | RetunValue | Grid Type | ReturnValue | Deviation Indicator | ReturnValue
| 2 |  | 0 |  | 4
True |  | SPCS-Colorado Central-NAD27 |  | Directional
Grid |  | SPCS-Colorado Central-NAD83 |  | High Angle
|  | SPCS-Colorado North-NAD27 |  | Horizontal
SPCS-Colorado North-NAD83
SPCS-Colorado South-NAD27
SPCS-Colorado South-NAD83
UTM-Zone 12 NAD27
UTM-Zone 12 NAD83
UTM-Zone 13 NAD27
UTM-Zone 13 NAD83