## Data
Header Information | measured depth (ft) | inclination (°) | azimuth (°) | true vertical depth (ft) | northing +N/-S (ft) | easting +E/-W (ft)
Operator Name | 0 | 0 | 0 | 0 | 0 | 0
KERR-MCGEE | 100 | 0 | 0 | 100 | 0 | 0
Operator Number | 200 | 0 | 0 | 200 | 0 | 0
47120 | 300 | 0 | 0 | 300 | 0 | 0
Well Name and Number | 400 | 0 | 0 | 400 | 0 | 0
FARLEY 2C-23HZ | 500 | 0 | 0 | 500 | 0 | 0
API Number (if available) | 600 | 0 | 0 | 600 | 0 | 0
| 700 | 0 | 0 | 700 | 0 | 0
Location: QQ SEC TWP RGE | 800 | 0 | 0 | 800 | 0 | 0
SWSE SEC. 23-T3N-R66W | 900 | 0 | 0 | 900 | 0 | 0
Citing Type: Planned or Actual | 1000 | 0 | 0 | 1000 | 0 | 0
PLANNED | 1100 | 0 | 0 | 1100 | 0 | 0
Deviation Indicator | 1200 | 0 | 0 | 1200 | 0 | 0
Horizontal | 1300 | 0 | 0 | 1300 | 0 | 0
North Reference | 1400 | 2 | 154.66 | 1399.98 | -1.58 | 0.75
True | 1500 | 4 | 154.66 | 1499.84 | -6.31 | 2.99
Grid Type | 1600 | 6 | 154.66 | 1599.45 | -14.18 | 6.72
#VALUE! | 1691.5 | 7.83 | 154.66 | 1690.29 | -24.14 | 11.43
| 1700 | 7.83 | 154.66 | 1698.7 | -25.19 | 11.93
| 1800 | 7.83 | 154.66 | 1797.77 | -37.5 | 17.76
| 1900 | 7.83 | 154.66 | 1896.84 | -49.81 | 23.59
| 2000 | 7.83 | 154.66 | 1995.91 | -62.13 | 29.42
| 2100 | 7.83 | 154.66 | 2094.97 | -74.44 | 35.25
| 2200 | 7.83 | 154.66 | 2194.04 | -86.75 | 41.08
| 2300 | 7.83 | 154.66 | 2293.11 | -99.06 | 46.91
| 2400 | 7.83 | 154.66 | 2392.18 | -111.38 | 52.74
| 2500 | 7.83 | 154.66 | 2491.24 | -123.69 | 58.57
| 2600 | 7.83 | 154.66 | 2590.31 | -136 | 64.4
| 2700 | 7.83 | 154.66 | 2689.38 | -148.32 | 70.23
| 2800 | 7.83 | 154.66 | 2788.45 | -160.63 | 76.06
| 2900 | 7.83 | 154.66 | 2887.52 | -172.94 | 81.89
| 3000 | 7.83 | 154.66 | 2986.58 | -185.25 | 87.72
| 3100 | 7.83 | 154.66 | 3085.65 | -197.57 | 93.55
| 3200 | 7.83 | 154.66 | 3184.72 | -209.88 | 99.38
| 3300 | 7.83 | 154.66 | 3283.79 | -222.19 | 105.21
| 3400 | 7.83 | 154.66 | 3382.85 | -234.51 | 111.04
| 3500 | 7.83 | 154.66 | 3481.92 | -246.82 | 116.87
| 3600 | 7.83 | 154.66 | 3580.99 | -259.13 | 122.7
| 3700 | 7.83 | 154.66 | 3680.06 | -271.44 | 128.53
| 3800 | 7.83 | 154.66 | 3779.12 | -283.76 | 134.36
| 3900 | 7.83 | 154.66 | 3878.19 | -296.07 | 140.19
| 4000 | 7.83 | 154.66 | 3977.26 | -308.38 | 146.02
| 4100 | 7.83 | 154.66 | 4076.33 | -320.7 | 151.85
| 4200 | 7.83 | 154.66 | 4175.39 | -333.01 | 157.68
| 4300 | 7.83 | 154.66 | 4274.46 | -345.32 | 163.51
| 4400 | 7.83 | 154.66 | 4373.53 | -357.64 | 169.34
| 4500 | 7.83 | 154.66 | 4472.6 | -369.95 | 175.17
| 4600 | 7.83 | 154.66 | 4571.67 | -382.26 | 181
| 4700 | 7.83 | 154.66 | 4670.73 | -394.57 | 186.83
| 4800 | 7.83 | 154.66 | 4769.8 | -406.89 | 192.66
| 4900 | 7.83 | 154.66 | 4868.87 | -419.2 | 198.49
| 5000 | 7.83 | 154.66 | 4967.94 | -431.51 | 204.32
| 5100 | 7.83 | 154.66 | 5067 | -443.83 | 210.15
| 5200 | 7.83 | 154.66 | 5166.07 | -456.14 | 215.98
| 5300 | 7.83 | 154.66 | 5265.14 | -468.45 | 221.81
| 5400 | 7.83 | 154.66 | 5364.21 | -480.76 | 227.64
| 5500 | 7.83 | 154.66 | 5463.27 | -493.08 | 233.47
| 5600 | 7.83 | 154.66 | 5562.34 | -505.39 | 239.3
| 5700 | 7.83 | 154.66 | 5661.41 | -517.7 | 245.13
| 5738.96 | 7.83 | 154.66 | 5700.01 | -522.5 | 247.4
| 5800 | 6.61 | 154.66 | 5760.56 | -529.43 | 250.68
| 5900 | 4.61 | 154.66 | 5860.08 | -538.27 | 254.87
| 6000 | 2.61 | 154.66 | 5959.87 | -543.96 | 257.56
| 6100 | 0.61 | 154.66 | 6059.83 | -546.49 | 258.76
| 6130.47 | 0 | 0 | 6090.29 | -546.64 | 258.83
| 6200 | 0 | 0 | 6159.83 | -546.64 | 258.83
| 6300 | 0 | 0 | 6259.83 | -546.64 | 258.83
| 6400 | 0 | 0 | 6359.83 | -546.64 | 258.83
| 6500 | 0 | 0 | 6459.83 | -546.64 | 258.83
| 6600 | 0 | 0 | 6559.83 | -546.64 | 258.83
| 6700 | 0 | 0 | 6659.83 | -546.64 | 258.83
| 6800 | 0 | 0 | 6759.83 | -546.64 | 258.83
| 6893.22 | 0 | 0 | 6853.04 | -546.64 | 258.83
| 6900 | 0.68 | 0.46 | 6859.83 | -546.6 | 258.83
| 6950 | 5.68 | 0.46 | 6909.74 | -543.83 | 258.85
| 7000 | 10.68 | 0.46 | 6959.21 | -536.72 | 258.91
| 7050 | 15.68 | 0.46 | 7007.88 | -525.32 | 259
| 7100 | 20.68 | 0.46 | 7055.37 | -509.73 | 259.13
| 7150 | 25.68 | 0.46 | 7101.32 | -490.06 | 259.28
| 7200 | 30.68 | 0.46 | 7145.38 | -466.46 | 259.47
| 7250 | 35.68 | 0.46 | 7187.21 | -439.1 | 259.69
| 7300 | 40.68 | 0.46 | 7226.51 | -408.21 | 259.94
| 7350 | 45.68 | 0.46 | 7262.96 | -374.01 | 260.22
| 7400 | 50.68 | 0.46 | 7296.29 | -336.76 | 260.52
| 7450 | 55.68 | 0.46 | 7326.24 | -296.75 | 260.84
| 7500 | 60.68 | 0.46 | 7352.6 | -254.28 | 261.18
| 7550 | 65.68 | 0.46 | 7375.15 | -209.67 | 261.54
| 7600 | 70.68 | 0.46 | 7393.73 | -163.27 | 261.91
| 7650 | 75.68 | 0.46 | 7408.2 | -115.43 | 262.29
| 7700 | 80.68 | 0.46 | 7418.44 | -66.5 | 262.69
| 7750 | 85.68 | 0.46 | 7424.37 | -16.88 | 263.08
| 7793.22 | 90 | 0.46 | 7426 | 26.3 | 263.43
| 7800 | 90 | 0.46 | 7426 | 33.08 | 263.49
| 7900 | 90.03 | 0.46 | 7425.97 | 133.08 | 264.29
| 8000 | 90.07 | 0.47 | 7425.89 | 233.07 | 265.1
| 8109.34 | 90.1 | 0.47 | 7425.73 | 342.41 | 265.99
| 8200 | 90.1 | 0.47 | 7425.57 | 433.07 | 266.73
| 8300 | 90.1 | 0.47 | 7425.39 | 533.06 | 267.55
| 8400 | 90.1 | 0.47 | 7425.22 | 633.06 | 268.36
| 8500 | 90.1 | 0.47 | 7425.04 | 733.06 | 269.18
| 8600 | 90.1 | 0.47 | 7424.87 | 833.05 | 270
| 8700 | 90.1 | 0.47 | 7424.69 | 933.05 | 270.82
| 8800 | 90.1 | 0.47 | 7424.52 | 1033.05 | 271.63
| 8900 | 90.1 | 0.47 | 7424.34 | 1133.04 | 272.45
| 9000 | 90.1 | 0.47 | 7424.17 | 1233.04 | 273.27
| 9100 | 90.1 | 0.47 | 7424 | 1333.04 | 274.08
| 9200 | 90.1 | 0.47 | 7423.82 | 1433.03 | 274.9
| 9300 | 90.1 | 0.47 | 7423.65 | 1533.03 | 275.72
| 9400 | 90.1 | 0.47 | 7423.47 | 1633.03 | 276.53
| 9500 | 90.1 | 0.47 | 7423.3 | 1733.02 | 277.35
| 9600 | 90.1 | 0.47 | 7423.12 | 1833.02 | 278.17
| 9700 | 90.1 | 0.47 | 7422.95 | 1933.02 | 278.98
| 9800 | 90.1 | 0.47 | 7422.77 | 2033.01 | 279.8
| 9900 | 90.1 | 0.47 | 7422.6 | 2133.01 | 280.62
| 10000 | 90.1 | 0.47 | 7422.42 | 2233.01 | 281.43
| 10100 | 90.1 | 0.47 | 7422.25 | 2333 | 282.25
| 10200 | 90.1 | 0.47 | 7422.07 | 2433 | 283.07
| 10300 | 90.1 | 0.47 | 7421.9 | 2532.99 | 283.88
| 10400 | 90.1 | 0.47 | 7421.72 | 2632.99 | 284.7
| 10500 | 90.1 | 0.47 | 7421.55 | 2732.99 | 285.52
| 10600 | 90.1 | 0.47 | 7421.37 | 2832.98 | 286.33
| 10700 | 90.1 | 0.47 | 7421.2 | 2932.98 | 287.15
| 10800 | 90.1 | 0.47 | 7421.02 | 3032.98 | 287.97
| 10900 | 90.1 | 0.47 | 7420.85 | 3132.97 | 288.79
| 11000 | 90.1 | 0.47 | 7420.67 | 3232.97 | 289.6
| 11100 | 90.1 | 0.47 | 7420.5 | 3332.97 | 290.42
| 11200 | 90.1 | 0.47 | 7420.32 | 3432.96 | 291.24
| 11300 | 90.1 | 0.47 | 7420.15 | 3532.96 | 292.05
| 11400 | 90.1 | 0.47 | 7419.97 | 3632.96 | 292.87
| 11500 | 90.1 | 0.47 | 7419.8 | 3732.95 | 293.69
| 11600 | 90.1 | 0.47 | 7419.62 | 3832.95 | 294.5
| 11700 | 90.1 | 0.47 | 7419.45 | 3932.95 | 295.32
| 11800 | 90.1 | 0.47 | 7419.27 | 4032.94 | 296.14
| 11900 | 90.1 | 0.47 | 7419.1 | 4132.94 | 296.95
| 11956.72 | 90.1 | 0.47 | 7419 | 4189.65 | 297.42

## Lookup (hidden)
North Reference | RetunValue | Grid Type | ReturnValue | Deviation Indicator | ReturnValue
| 2 |  | 0 |  | 4
True |  | SPCS-Colorado Central-NAD27 |  | Directional
Grid |  | SPCS-Colorado Central-NAD83 |  | High Angle
|  | SPCS-Colorado North-NAD27 |  | Horizontal
SPCS-Colorado North-NAD83
SPCS-Colorado South-NAD27
SPCS-Colorado South-NAD83
UTM-Zone 12 NAD27
UTM-Zone 12 NAD83
UTM-Zone 13 NAD27
UTM-Zone 13 NAD83