## Data
Header Information | measured depth (ft) | inclination (°) | azimuth (°) | true vertical depth (ft) | northing +N/-S (ft) | easting +E/-W (ft)
Operator Name | 0 | 0 | 0 | 0 | 0 | 0
KERR-MCGEE | 100 | 0 | 0 | 100 | 0 | 0
Operator Number | 200 | 0 | 0 | 200 | 0 | 0
47120 | 300 | 0 | 0 | 300 | 0 | 0
Well Name and Number | 400 | 0 | 0 | 400 | 0 | 0
FARLEY 27N-23HZ | 500 | 0 | 0 | 500 | 0 | 0
API Number (if available) | 600 | 0 | 0 | 600 | 0 | 0
| 700 | 0 | 0 | 700 | 0 | 0
Location: QQ SEC TWP RGE | 800 | 0 | 0 | 800 | 0 | 0
SWSE SEC. 23-T3N-R66W | 900 | 0 | 0 | 900 | 0 | 0
Citing Type: Planned or Actual | 1000 | 0 | 0 | 1000 | 0 | 0
PLANNED | 1100 | 0 | 0 | 1100 | 0 | 0
Deviation Indicator | 1200 | 0 | 0 | 1200 | 0 | 0
Horizontal | 1300 | 2 | 135.69 | 1299.98 | -1.25 | 1.22
North Reference | 1400 | 4 | 135.69 | 1399.84 | -4.99 | 4.87
True | 1500 | 6 | 135.69 | 1499.45 | -11.23 | 10.96
Grid Type | 1600 | 8 | 135.69 | 1598.7 | -19.95 | 19.48
#VALUE! | 1679.49 | 9.59 | 135.69 | 1677.26 | -28.65 | 27.97
| 1700 | 9.59 | 135.69 | 1697.48 | -31.09 | 30.35
| 1800 | 9.59 | 135.69 | 1796.08 | -43.01 | 41.99
| 1900 | 9.59 | 135.69 | 1894.68 | -54.93 | 53.63
| 2000 | 9.59 | 135.69 | 1993.29 | -66.85 | 65.26
| 2100 | 9.59 | 135.69 | 2091.89 | -78.77 | 76.9
| 2200 | 9.59 | 135.69 | 2190.49 | -90.69 | 88.54
| 2300 | 9.59 | 135.69 | 2289.09 | -102.61 | 100.18
| 2400 | 9.59 | 135.69 | 2387.7 | -114.53 | 111.82
| 2500 | 9.59 | 135.69 | 2486.3 | -126.46 | 123.45
| 2600 | 9.59 | 135.69 | 2584.9 | -138.38 | 135.09
| 2700 | 9.59 | 135.69 | 2683.5 | -150.3 | 146.73
| 2800 | 9.59 | 135.69 | 2782.11 | -162.22 | 158.37
| 2900 | 9.59 | 135.69 | 2880.71 | -174.14 | 170
| 3000 | 9.59 | 135.69 | 2979.31 | -186.06 | 181.64
| 3100 | 9.59 | 135.69 | 3077.91 | -197.98 | 193.28
| 3200 | 9.59 | 135.69 | 3176.52 | -209.9 | 204.92
| 3300 | 9.59 | 135.69 | 3275.12 | -221.82 | 216.55
| 3400 | 9.59 | 135.69 | 3373.72 | -233.74 | 228.19
| 3500 | 9.59 | 135.69 | 3472.32 | -245.66 | 239.83
| 3600 | 9.59 | 135.69 | 3570.93 | -257.58 | 251.47
| 3700 | 9.59 | 135.69 | 3669.53 | -269.5 | 263.1
| 3800 | 9.59 | 135.69 | 3768.13 | -281.42 | 274.74
| 3900 | 9.59 | 135.69 | 3866.73 | -293.34 | 286.38
| 4000 | 9.59 | 135.69 | 3965.34 | -305.26 | 298.02
| 4100 | 9.59 | 135.69 | 4063.94 | -317.18 | 309.65
| 4200 | 9.59 | 135.69 | 4162.54 | -329.11 | 321.29
| 4300 | 9.59 | 135.69 | 4261.14 | -341.03 | 332.93
| 4400 | 9.59 | 135.69 | 4359.75 | -352.95 | 344.57
| 4500 | 9.59 | 135.69 | 4458.35 | -364.87 | 356.2
| 4600 | 9.59 | 135.69 | 4556.95 | -376.79 | 367.84
| 4700 | 9.59 | 135.69 | 4655.55 | -388.71 | 379.48
| 4800 | 9.59 | 135.69 | 4754.16 | -400.63 | 391.12
| 4900 | 9.59 | 135.69 | 4852.76 | -412.55 | 402.75
| 5000 | 9.59 | 135.69 | 4951.36 | -424.47 | 414.39
| 5100 | 9.59 | 135.69 | 5049.97 | -436.39 | 426.03
| 5200 | 9.59 | 135.69 | 5148.57 | -448.31 | 437.67
| 5300 | 9.59 | 135.69 | 5247.17 | -460.23 | 449.3
| 5400 | 9.59 | 135.69 | 5345.77 | -472.15 | 460.94
| 5500 | 9.59 | 135.69 | 5444.38 | -484.07 | 472.58
| 5600 | 9.59 | 135.69 | 5542.98 | -495.99 | 484.22
| 5700 | 9.59 | 135.69 | 5641.58 | -507.91 | 495.85
| 5784.61 | 9.59 | 135.69 | 5725.01 | -518 | 505.7
| 5800 | 9.28 | 135.69 | 5740.19 | -519.81 | 507.46
| 5900 | 7.28 | 135.69 | 5839.14 | -530.11 | 517.53
| 6000 | 5.28 | 135.69 | 5938.54 | -537.94 | 525.17
| 6100 | 3.28 | 135.69 | 6038.25 | -543.28 | 530.38
| 6200 | 1.28 | 135.69 | 6138.17 | -546.13 | 533.17
| 6264.1 | 0 | 0 | 6202.27 | -546.65 | 533.67
| 6300 | 0 | 0 | 6238.16 | -546.65 | 533.67
| 6400 | 0 | 0 | 6338.16 | -546.65 | 533.67
| 6500 | 0 | 0 | 6438.16 | -546.65 | 533.67
| 6600 | 0 | 0 | 6538.16 | -546.65 | 533.67
| 6686.87 | 0 | 0 | 6625.04 | -546.65 | 533.67
| 6700 | 1.31 | 0.45 | 6638.16 | -546.5 | 533.67
| 6750 | 6.31 | 0.45 | 6688.03 | -543.17 | 533.69
| 6800 | 11.31 | 0.45 | 6737.43 | -535.52 | 533.75
| 6850 | 16.31 | 0.45 | 6785.97 | -523.58 | 533.85
| 6900 | 21.31 | 0.45 | 6833.28 | -507.46 | 533.97
| 6950 | 26.31 | 0.45 | 6879.01 | -487.28 | 534.13
| 7000 | 31.31 | 0.45 | 6922.81 | -463.2 | 534.32
| 7050 | 36.31 | 0.45 | 6964.34 | -435.38 | 534.54
| 7100 | 41.31 | 0.45 | 7003.28 | -404.05 | 534.79
| 7150 | 46.31 | 0.45 | 7039.35 | -369.45 | 535.06
| 7200 | 51.31 | 0.45 | 7072.27 | -331.84 | 535.35
| 7250 | 56.31 | 0.45 | 7101.78 | -291.5 | 535.67
| 7300 | 61.31 | 0.45 | 7127.67 | -248.74 | 536.01
| 7350 | 66.31 | 0.45 | 7149.72 | -203.88 | 536.36
| 7400 | 71.31 | 0.45 | 7167.79 | -157.28 | 536.72
| 7450 | 76.31 | 0.45 | 7181.72 | -109.28 | 537.1
| 7500 | 81.31 | 0.45 | 7191.42 | -60.25 | 537.49
| 7550 | 86.31 | 0.45 | 7196.81 | -10.56 | 537.88
| 7586.88 | 90 | 0.45 | 7198 | 26.29 | 538.17
| 7600 | 90 | 0.45 | 7198 | 39.42 | 538.27
| 7700 | 90.04 | 0.45 | 7197.96 | 139.41 | 539.06
| 7800 | 90.07 | 0.46 | 7197.87 | 239.41 | 539.85
| 7900 | 90.1 | 0.46 | 7197.72 | 339.41 | 540.65
| 8000 | 90.13 | 0.46 | 7197.52 | 439.4 | 541.45
| 8100 | 90.16 | 0.46 | 7197.27 | 539.4 | 542.26
| 8200 | 90.19 | 0.47 | 7196.96 | 639.4 | 543.07
| 8300 | 90.23 | 0.47 | 7196.59 | 739.39 | 543.89
| 8400 | 90.26 | 0.47 | 7196.17 | 839.39 | 544.72
| 8459.24 | 90.28 | 0.47 | 7195.89 | 898.63 | 545.21
| 8500 | 90.28 | 0.47 | 7195.7 | 939.38 | 545.54
| 8600 | 90.28 | 0.47 | 7195.21 | 1039.38 | 546.37
| 8700 | 90.28 | 0.47 | 7194.73 | 1139.38 | 547.2
| 8800 | 90.28 | 0.47 | 7194.25 | 1239.37 | 548.03
| 8900 | 90.28 | 0.47 | 7193.77 | 1339.37 | 548.86
| 9000 | 90.28 | 0.47 | 7193.28 | 1439.36 | 549.68
| 9100 | 90.28 | 0.47 | 7192.8 | 1539.36 | 550.51
| 9200 | 90.28 | 0.47 | 7192.32 | 1639.35 | 551.34
| 9300 | 90.28 | 0.47 | 7191.84 | 1739.35 | 552.17
| 9400 | 90.28 | 0.47 | 7191.35 | 1839.34 | 553
| 9500 | 90.28 | 0.47 | 7190.87 | 1939.34 | 553.83
| 9600 | 90.28 | 0.47 | 7190.39 | 2039.33 | 554.65
| 9700 | 90.28 | 0.47 | 7189.91 | 2139.33 | 555.48
| 9800 | 90.28 | 0.47 | 7189.42 | 2239.32 | 556.31
| 9900 | 90.28 | 0.47 | 7188.94 | 2339.32 | 557.14
| 10000 | 90.28 | 0.47 | 7188.46 | 2439.32 | 557.97
| 10100 | 90.28 | 0.47 | 7187.98 | 2539.31 | 558.8
| 10200 | 90.28 | 0.47 | 7187.49 | 2639.31 | 559.62
| 10300 | 90.28 | 0.47 | 7187.01 | 2739.3 | 560.45
| 10400 | 90.28 | 0.47 | 7186.53 | 2839.3 | 561.28
| 10500 | 90.28 | 0.47 | 7186.05 | 2939.29 | 562.11
| 10600 | 90.28 | 0.47 | 7185.56 | 3039.29 | 562.94
| 10700 | 90.28 | 0.47 | 7185.08 | 3139.28 | 563.77
| 10800 | 90.28 | 0.47 | 7184.6 | 3239.28 | 564.59
| 10900 | 90.28 | 0.47 | 7184.12 | 3339.27 | 565.42
| 11000 | 90.28 | 0.47 | 7183.63 | 3439.27 | 566.25
| 11100 | 90.28 | 0.47 | 7183.15 | 3539.26 | 567.08
| 11200 | 90.28 | 0.47 | 7182.67 | 3639.26 | 567.91
| 11300 | 90.28 | 0.47 | 7182.19 | 3739.26 | 568.74
| 11400 | 90.28 | 0.47 | 7181.7 | 3839.25 | 569.56
| 11500 | 90.28 | 0.47 | 7181.22 | 3939.25 | 570.39
| 11600 | 90.28 | 0.47 | 7180.74 | 4039.24 | 571.22
| 11700 | 90.28 | 0.47 | 7180.26 | 4139.24 | 572.05
| 11753.36 | 90.28 | 0.47 | 7180 | 4192.59 | 572.49

## Lookup (hidden)
North Reference | RetunValue | Grid Type | ReturnValue | Deviation Indicator | ReturnValue
| 2 |  | 0 |  | 4
True |  | SPCS-Colorado Central-NAD27 |  | Directional
Grid |  | SPCS-Colorado Central-NAD83 |  | High Angle
|  | SPCS-Colorado North-NAD27 |  | Horizontal
SPCS-Colorado North-NAD83
SPCS-Colorado South-NAD27
SPCS-Colorado South-NAD83
UTM-Zone 12 NAD27
UTM-Zone 12 NAD83
UTM-Zone 13 NAD27
UTM-Zone 13 NAD83