## Data
Header Information | measured depth (ft) | inclination (°) | azimuth (°) | true vertical depth (ft) | northing +N/-S (ft) | easting +E/-W (ft)
Operator Name | 0 | 0 | 0 | 0 | 0 | 0
KERR-MCGEE OIL & GAS ONSHORE LP | 1100 | 0 | 0 | 1100 | 0 | 0
Operator Number | 1200 | 2 | 113.064 | 1199.98 | -0.68 | 1.61
47120 | 1300 | 4 | 113.064 | 1299.83 | -2.73 | 6.42
Well Name and Number | 1400 | 5.888 | 113.064 | 1399.45 | -6.15 | 14.43
Ferge 3N-14HZ | 1500 | 5.888 | 113.064 | 1498.92 | -10.16 | 23.87
API Number (if available) | 1600 | 5.888 | 113.064 | 1598.39 | -14.18 | 33.31
| 1700 | 5.888 | 113.064 | 1697.87 | -18.2 | 42.75
Location: QQ SEC TWP RGE | 1800 | 5.888 | 113.064 | 1797.34 | -22.22 | 52.19
SWSW Sec 14-T3N-R66W | 1900 | 5.888 | 113.064 | 1896.81 | -26.24 | 61.62
Citing Type: Planned or Actual | 2000 | 5.888 | 113.064 | 1996.28 | -30.26 | 71.06
Planned | 2100 | 5.888 | 113.064 | 2095.76 | -34.28 | 80.5
Deviation Indicator | 2200 | 5.888 | 113.064 | 2195.23 | -38.3 | 89.94
Horizontal | 2300 | 5.888 | 113.064 | 2294.7 | -42.31 | 99.38
North Reference | 2400 | 5.888 | 113.064 | 2394.17 | -46.33 | 108.82
True | 2499.99 | 5.888 | 113.064 | 2493.64 | -50.35 | 118.25
Grid Type | 2599.99 | 5.888 | 113.064 | 2593.12 | -54.37 | 127.69
#VALUE! | 2699.99 | 5.888 | 113.064 | 2692.59 | -58.39 | 137.13
| 2799.99 | 5.888 | 113.064 | 2792.06 | -62.41 | 146.57
| 2899.99 | 5.888 | 113.064 | 2891.53 | -66.43 | 156.01
| 2999.99 | 5.888 | 113.064 | 2991.01 | -70.44 | 165.44
| 3099.99 | 5.888 | 113.064 | 3090.48 | -74.46 | 174.88
| 3199.99 | 5.888 | 113.064 | 3189.95 | -78.48 | 184.32
| 3299.99 | 5.888 | 113.064 | 3289.42 | -82.5 | 193.76
| 3399.99 | 5.888 | 113.064 | 3388.9 | -86.52 | 203.2
| 3499.99 | 5.888 | 113.064 | 3488.37 | -90.54 | 212.64
| 3599.99 | 5.888 | 113.064 | 3587.84 | -94.56 | 222.07
| 3699.99 | 5.888 | 113.064 | 3687.31 | -98.58 | 231.51
| 3799.99 | 5.888 | 113.064 | 3786.78 | -102.59 | 240.95
| 3899.99 | 5.888 | 113.064 | 3886.26 | -106.61 | 250.39
| 3999.99 | 5.888 | 113.064 | 3985.73 | -110.63 | 259.83
| 4099.99 | 5.888 | 113.064 | 4085.2 | -114.65 | 269.26
| 4199.99 | 5.888 | 113.064 | 4184.67 | -118.67 | 278.7
| 4299.99 | 5.888 | 113.064 | 4284.15 | -122.69 | 288.14
| 4399.99 | 5.888 | 113.064 | 4383.62 | -126.71 | 297.58
| 4499.99 | 5.888 | 113.064 | 4483.09 | -130.72 | 307.02
| 4599.99 | 5.888 | 113.064 | 4582.56 | -134.74 | 316.46
| 4699.99 | 5.888 | 113.064 | 4682.03 | -138.76 | 325.89
| 4799.99 | 5.888 | 113.064 | 4781.51 | -142.78 | 335.33
| 4899.99 | 5.888 | 113.064 | 4880.98 | -146.8 | 344.77
| 4999.99 | 5.888 | 113.064 | 4980.45 | -150.82 | 354.21
| 5099.99 | 5.888 | 113.064 | 5079.92 | -154.84 | 363.65
| 5199.99 | 5.888 | 113.064 | 5179.4 | -158.86 | 373.08
| 5299.99 | 5.888 | 113.064 | 5278.87 | -162.87 | 382.52
| 5399.99 | 5.888 | 113.064 | 5378.34 | -166.89 | 391.96
| 5499.99 | 5.888 | 113.064 | 5477.81 | -170.91 | 401.4
| 5599.99 | 5.888 | 113.064 | 5577.28 | -174.93 | 410.84
| 5699.99 | 5.888 | 113.064 | 5676.76 | -178.95 | 420.27
| 5799.99 | 5.888 | 113.064 | 5776.23 | -182.97 | 429.71
| 5899.99 | 5.888 | 113.064 | 5875.7 | -186.99 | 439.15
| 5999.99 | 5.888 | 113.064 | 5975.17 | -191.01 | 448.59
| 6099.99 | 5.888 | 113.064 | 6074.65 | -195.02 | 458.03
| 6199.99 | 5.888 | 113.064 | 6174.12 | -199.04 | 467.47
| 6299.99 | 5.888 | 113.064 | 6273.59 | -203.06 | 476.9
| 6399.99 | 5.888 | 113.064 | 6373.06 | -207.08 | 486.34
| 6499.99 | 5.888 | 113.064 | 6472.54 | -211.1 | 495.78
| 6599.99 | 5.888 | 113.064 | 6572.01 | -215.12 | 505.22
| 6699.99 | 5.888 | 113.064 | 6671.48 | -219.14 | 514.66
| 6799.99 | 7.135 | 49.314 | 6770.95 | -218.94 | 524.1
| 6899.99 | 15.596 | 19.891 | 6868.97 | -202.21 | 533.4
| 6999.99 | 25.199 | 11.652 | 6962.61 | -168.64 | 542.3
| 7099.99 | 35.015 | 7.802 | 7049.02 | -119.24 | 550.51
| 7199.99 | 44.905 | 5.481 | 7125.58 | -55.52 | 557.8
| 7299.99 | 54.828 | 3.852 | 7189.96 | 20.59 | 563.93
| 7399.99 | 64.767 | 2.58 | 7240.2 | 106.77 | 568.72
| 7499.98 | 74.716 | 1.503 | 7274.79 | 200.41 | 572.03
| 7599.98 | 84.67 | 0.524 | 7292.66 | 298.65 | 573.76
| 7699.98 | 91.283 | 359.895 | 7294.25 | 398.57 | 573.94
| 7799.98 | 91.283 | 359.895 | 7292.01 | 498.54 | 573.76
| 7899.98 | 91.283 | 359.895 | 7289.77 | 598.51 | 573.57
| 7999.98 | 91.283 | 359.895 | 7287.53 | 698.49 | 573.39
| 8099.98 | 91.283 | 359.895 | 7285.29 | 798.46 | 573.21
| 8199.98 | 91.283 | 359.895 | 7283.06 | 898.44 | 573.03
| 8299.98 | 91.283 | 359.895 | 7280.82 | 998.41 | 572.84
| 8399.98 | 91.283 | 359.895 | 7278.58 | 1098.39 | 572.66
| 8499.98 | 91.283 | 359.895 | 7276.34 | 1198.36 | 572.48
| 8599.98 | 91.283 | 359.895 | 7274.1 | 1298.34 | 572.3
| 8699.98 | 91.283 | 359.895 | 7271.86 | 1398.31 | 572.11
| 8799.98 | 91.283 | 359.895 | 7269.62 | 1498.29 | 571.93
| 8899.98 | 91.283 | 359.895 | 7267.39 | 1598.26 | 571.75
| 8999.98 | 91.283 | 359.895 | 7265.15 | 1698.23 | 571.57
| 9099.98 | 91.283 | 359.895 | 7262.91 | 1798.21 | 571.38
| 9199.98 | 91.283 | 359.895 | 7260.67 | 1898.18 | 571.2
| 9299.98 | 91.283 | 359.895 | 7258.43 | 1998.16 | 571.02
| 9399.98 | 91.283 | 359.895 | 7256.19 | 2098.13 | 570.84
| 9499.98 | 91.283 | 359.895 | 7253.95 | 2198.11 | 570.65
| 9599.98 | 91.283 | 359.895 | 7251.71 | 2298.08 | 570.47
| 9699.98 | 91.283 | 359.895 | 7249.48 | 2398.06 | 570.29
| 9799.98 | 91.283 | 359.895 | 7247.24 | 2498.03 | 570.11
| 9899.98 | 91.283 | 359.895 | 7245 | 2598.01 | 569.92
| 9999.98 | 91.283 | 359.895 | 7242.76 | 2697.98 | 569.74
| 10099.98 | 91.283 | 359.895 | 7240.52 | 2797.95 | 569.56
| 10199.98 | 91.283 | 359.895 | 7238.28 | 2897.93 | 569.38
| 10299.98 | 91.283 | 359.895 | 7236.04 | 2997.9 | 569.19
| 10399.98 | 91.283 | 359.895 | 7233.81 | 3097.88 | 569.01
| 10499.98 | 91.283 | 359.895 | 7231.57 | 3197.85 | 568.83
| 10599.98 | 91.283 | 359.895 | 7229.33 | 3297.83 | 568.65
| 10699.98 | 91.283 | 359.895 | 7227.09 | 3397.8 | 568.46
| 10799.98 | 91.283 | 359.895 | 7224.85 | 3497.78 | 568.28
| 10899.98 | 91.283 | 359.895 | 7222.61 | 3597.75 | 568.1
| 10999.98 | 91.283 | 359.895 | 7220.37 | 3697.73 | 567.92
| 11099.98 | 91.283 | 359.895 | 7218.14 | 3797.7 | 567.73
| 11199.98 | 91.283 | 359.895 | 7215.9 | 3897.68 | 567.55
| 11299.98 | 91.283 | 359.895 | 7213.66 | 3997.65 | 567.37
| 11399.98 | 91.283 | 359.895 | 7211.42 | 4097.62 | 567.19
| 11499.98 | 91.283 | 359.895 | 7209.18 | 4197.6 | 567
| 11599.98 | 91.283 | 359.895 | 7206.94 | 4297.57 | 566.82
| 11699.98 | 91.283 | 359.895 | 7204.7 | 4397.55 | 566.64
| 11799.98 | 91.283 | 359.895 | 7202.47 | 4497.52 | 566.46
| 11899.98 | 91.283 | 359.895 | 7200.23 | 4597.5 | 566.27
| 11999.98 | 91.283 | 359.895 | 7197.99 | 4697.47 | 566.09
| 12099.98 | 91.283 | 359.895 | 7195.75 | 4797.45 | 565.91
| 12199.98 | 91.283 | 359.895 | 7193.51 | 4897.42 | 565.73
| 12222.81 | 91.283 | 359.895 | 7193 | 4920.25 | 565.68

## Lookup (hidden)
North Reference | RetunValue | Grid Type | ReturnValue | Deviation Indicator | ReturnValue
| 2 |  | 0 |  | 4
True |  | SPCS-Colorado Central-NAD27 |  | Directional
Grid |  | SPCS-Colorado Central-NAD83 |  | High Angle
|  | SPCS-Colorado North-NAD27 |  | Horizontal
SPCS-Colorado North-NAD83
SPCS-Colorado South-NAD27
SPCS-Colorado South-NAD83
UTM-Zone 12 NAD27
UTM-Zone 12 NAD83
UTM-Zone 13 NAD27
UTM-Zone 13 NAD83