## Data
Header Information | measured depth (ft) | inclination (°) | azimuth (°) | true vertical depth (ft) | northing +N/-S (ft) | easting +E/-W (ft)
Operator Name | 0 | 0 | 0 | 0 | 0 | 0
Noble Energy | 823 | 0.41 | 202.55 | 822.99 | -2.73 | -1.13
Operator Number | 916 | 0.51 | 283.74 | 915.99 | -2.94 | -1.67
100322 | 1008 | 0.41 | 281.39 | 1007.99 | -2.78 | -2.39
Well Name and Number | 1098 | 0.57 | 284.83 | 1097.98 | -2.6 | -3.13
Hanscome G11-99HZ | 1190 | 0.97 | 293.19 | 1189.98 | -2.18 | -4.29
API Number (if available) | 1281 | 0.99 | 302.41 | 1280.96 | -1.45 | -5.66
05-123-32244 | 1375 | 0.88 | 307.55 | 1374.95 | -0.58 | -6.92
Location: QQ SEC TWP RGE | 1470 | 0.79 | 313.61 | 1469.94 | 0.31 | -7.97
SWNW 12 4N 65W 6PM | 1565 | 0.69 | 298.52 | 1564.93 | 1.04 | -8.94
Citing Type: Planned or Actual | 1659 | 0.69 | 262.1 | 1658.93 | 1.23 | -10
Actual | 1754 | 0.7 | 243.13 | 1753.92 | 0.89 | -11.08
Deviation Indicator | 1847 | 0.84 | 297.88 | 1846.91 | 0.95 | -12.2
Horizontal | 1942 | 0.75 | 292.87 | 1941.9 | 1.52 | -13.38
North Reference | 2131 | 1.14 | 353.33 | 2130.88 | 3.86 | -14.74
True | 2226 | 0.8 | 337.21 | 2225.87 | 5.41 | -15.1
Grid Type | 2320 | 0.24 | 54.25 | 2319.86 | 6.13 | -15.2
#VALUE! | 2415 | 0.12 | 197.35 | 2414.86 | 6.15 | -15.07
| 2509 | 0.21 | 26.22 | 2508.86 | 6.21 | -15.02
| 2698 | 0.57 | 128.8 | 2697.86 | 5.93 | -14.13
| 2793 | 0.34 | 104.24 | 2792.86 | 5.56 | -13.49
| 2887 | 0.41 | 97.35 | 2886.86 | 5.45 | -12.89
| 3077 | 0.77 | 82.71 | 3076.84 | 5.53 | -10.95
| 3171 | 0.5 | 99.43 | 3170.84 | 5.54 | -9.92
| 3266 | 1.64 | 209.69 | 3265.83 | 4.29 | -10.18
| 3360 | 1.27 | 265.54 | 3359.8 | 3.04 | -11.88
| 3455 | 1.31 | 289.83 | 3454.78 | 3.33 | -13.95
| 3550 | 2.03 | 304.67 | 3549.74 | 4.66 | -16.36
| 3644 | 2.4 | 300.09 | 3643.67 | 6.59 | -19.43
| 3739 | 1.58 | 318.36 | 3738.61 | 8.57 | -22.02
| 3834 | 1.42 | 356.75 | 3833.58 | 10.72 | -22.96
| 3928 | 1.38 | 353.29 | 3927.55 | 13 | -23.16
| 4023 | 2.07 | 345.27 | 4022.51 | 15.8 | -23.73
| 4117 | 2.08 | 341.71 | 4116.45 | 19.06 | -24.7
| 4212 | 1.7 | 352.44 | 4211.39 | 22.09 | -25.42
| 4307 | 1.64 | 342.1 | 4306.35 | 24.78 | -26.03
| 4496 | 1.91 | 328.16 | 4495.26 | 30.04 | -28.53
| 4590 | 2.41 | 328.55 | 4589.2 | 33.06 | -30.38
| 4874 | 1.96 | 340.07 | 4872.99 | 42.71 | -35.15
| 4968 | 1.96 | 346.84 | 4966.94 | 45.79 | -36.06
| 5158 | 1.67 | 345.54 | 5156.84 | 51.64 | -37.5
| 5252 | 1.75 | 350.72 | 5250.8 | 54.39 | -38.07
| 5441 | 1.86 | 348.08 | 5439.7 | 60.24 | -39.17
| 5536 | 1.36 | 329 | 5534.67 | 62.72 | -40.07
| 5725 | 0.69 | 57.07 | 5723.64 | 65.26 | -40.27
| 5953 | 0.07 | 314.28 | 5951.64 | 66.1 | -39.22
| 6009 | 0.56 | 93.79 | 6007.64 | 66.11 | -38.97
| 6040 | 0.21 | 75.62 | 6038.64 | 66.11 | -38.77
| 6072 | 2.5 | 279.55 | 6070.63 | 66.24 | -39.4
| 6103 | 4.85 | 281.86 | 6101.56 | 66.63 | -41.35
| 6135 | 6.6 | 280.87 | 6133.4 | 67.25 | -44.48
| 6166 | 8.61 | 280.62 | 6164.13 | 68.01 | -48.51
| 6198 | 10.72 | 281.28 | 6195.67 | 69.04 | -53.78
| 6229 | 12.78 | 282.16 | 6226.02 | 70.32 | -59.96
| 6261 | 14.17 | 282.19 | 6257.14 | 71.9 | -67.25
| 6292 | 15.84 | 279.79 | 6287.08 | 73.42 | -75.13
| 6324 | 17.67 | 276.7 | 6317.72 | 74.73 | -84.26
| 6355 | 20 | 276.9 | 6347.06 | 75.91 | -94.2
| 6387 | 22.01 | 277.9 | 6376.93 | 77.4 | -105.57
| 6418 | 23.85 | 278.37 | 6405.48 | 79.11 | -117.53
| 6450 | 26.08 | 280.56 | 6434.49 | 81.34 | -130.84
| 6481 | 28.35 | 281.03 | 6462.06 | 83.99 | -144.77
| 6513 | 29.7 | 281.07 | 6490.04 | 86.97 | -160.01
| 6544 | 30.77 | 280.38 | 6516.82 | 89.87 | -175.34
| 6576 | 33.26 | 280.04 | 6543.95 | 92.88 | -192.04
| 6607 | 35.63 | 279.42 | 6569.51 | 95.84 | -209.32
| 6639 | 37.55 | 278.29 | 6595.21 | 98.77 | -228.17
| 6670 | 39.38 | 278.29 | 6619.48 | 101.55 | -247.25
| 6702 | 41.09 | 278.75 | 6643.91 | 104.61 | -267.69
| 6733 | 42.95 | 278.8 | 6666.94 | 107.78 | -288.19
| 6765 | 45.16 | 279.09 | 6689.93 | 111.24 | -310.17
| 6796 | 46.72 | 279.94 | 6711.49 | 114.92 | -332.14
| 6828 | 48.78 | 279.9 | 6733 | 119 | -355.48
| 6860 | 51.39 | 280.49 | 6753.53 | 123.35 | -379.63
| 6891 | 53.45 | 280.39 | 6772.44 | 127.8 | -403.79
| 6922 | 55.54 | 279.9 | 6790.44 | 132.24 | -428.63
| 6954 | 57.62 | 279.48 | 6808.07 | 136.74 | -454.95
| 6985 | 59.37 | 279.18 | 6824.27 | 141.02 | -481.03
| 7017 | 60.49 | 279.48 | 6840.3 | 145.51 | -508.36
| 7049 | 61.53 | 279.57 | 6855.81 | 150.14 | -535.96
| 7080 | 63.7 | 279.38 | 6870.07 | 154.67 | -563.11
| 7112 | 66.06 | 280.02 | 6883.65 | 159.55 | -591.67
| 7143 | 68.58 | 280.87 | 6895.6 | 164.74 | -619.8
| 7175 | 71.15 | 280.45 | 6906.62 | 170.3 | -649.32
| 7206 | 73.73 | 279.7 | 6915.97 | 175.47 | -678.42
| 7238 | 75.86 | 279.79 | 6924.36 | 180.7 | -708.85
| 7269 | 77.75 | 280.5 | 6931.44 | 186.01 | -738.56
| 7301 | 80.9 | 281.62 | 6937.37 | 192.05 | -769.41
| 7332 | 83.1 | 282.31 | 6941.68 | 198.41 | -799.44
| 7348 | 84.65 | 282.06 | 6943.39 | 201.77 | -814.99
| 7417 | 88.27 | 279.82 | 6947.65 | 214.83 | -882.59
| 7512 | 92.04 | 280.36 | 6947.39 | 231.47 | -976.11
| 7559 | 90.68 | 279.08 | 6946.27 | 239.4 | -1022.42
| 7613 | 89.8 | 279.69 | 6946.05 | 248.2 | -1075.69
| 7677 | 88.83 | 280.7 | 6946.81 | 259.53 | -1138.68
| 7741 | 90.06 | 281.15 | 6947.44 | 271.66 | -1201.51
| 7805 | 89.69 | 280.63 | 6947.57 | 283.75 | -1264.36
| 7869 | 90 | 280.21 | 6947.75 | 295.32 | -1327.31
| 7932 | 89.38 | 279.19 | 6948.09 | 305.94 | -1389.4
| 7996 | 88.76 | 277.63 | 6949.12 | 315.3 | -1452.7
| 8059 | 87.9 | 274.79 | 6950.96 | 322.11 | -1515.3
| 8123 | 88.46 | 272.39 | 6953 | 326.11 | -1579.14
| 8187 | 88.76 | 269.81 | 6954.55 | 327.34 | -1643.1
| 8251 | 88.27 | 267.24 | 6956.2 | 325.69 | -1707.05
| 8314 | 88.95 | 264.48 | 6957.73 | 321.15 | -1769.86
| 8378 | 87.9 | 261.58 | 6959.49 | 313.39 | -1833.36
| 8442 | 88.83 | 260.73 | 6961.32 | 303.55 | -1896.57
| 8505 | 90.12 | 260.45 | 6961.9 | 293.25 | -1958.72
| 8569 | 91.61 | 259.88 | 6960.93 | 282.32 | -2021.77
| 8633 | 91.48 | 260.65 | 6959.21 | 271.51 | -2084.83
| 8697 | 90.31 | 261.67 | 6958.21 | 261.68 | -2148.06
| 8759 | 89.69 | 262.27 | 6958.21 | 253.02 | -2209.45
| 8822 | 90.99 | 262.03 | 6957.83 | 244.41 | -2271.85
| 8887 | 91.24 | 262.32 | 6956.57 | 235.56 | -2336.24
| 8950 | 89.44 | 262.6 | 6956.2 | 227.3 | -2398.69
| 9013 | 88.89 | 262.8 | 6957.12 | 219.29 | -2461.17
| 9077 | 90.49 | 262.76 | 6957.46 | 211.25 | -2524.66
| 9141 | 89.69 | 263 | 6957.36 | 203.31 | -2588.17
| 9205 | 89.01 | 263.06 | 6958.08 | 195.55 | -2651.69
| 9268 | 89.07 | 262.72 | 6959.14 | 187.75 | -2714.2
| 9332 | 88.95 | 262.54 | 6960.24 | 179.54 | -2777.66
| 9396 | 90.19 | 262.53 | 6960.72 | 171.23 | -2841.11
| 9460 | 90.37 | 262.79 | 6960.41 | 163.06 | -2904.59
| 9524 | 91.67 | 262.62 | 6959.27 | 154.93 | -2968.06
| 9587 | 91.11 | 263.29 | 6957.75 | 147.21 | -3030.56
| 9651 | 89.88 | 263.65 | 6957.19 | 139.94 | -3094.15
| 9714 | 87.9 | 263.37 | 6958.42 | 132.82 | -3156.73
| 9778 | 88.52 | 263.84 | 6960.42 | 125.69 | -3220.3
| 9842 | 89.81 | 263.88 | 6961.35 | 118.85 | -3283.92
| 9906 | 91.11 | 264.17 | 6960.84 | 112.18 | -3347.57
| 9970 | 89.57 | 264.08 | 6960.46 | 105.63 | -3411.23
| 10034 | 90 | 264.03 | 6960.7 | 99 | -3474.89
| 10097 | 91.36 | 263.73 | 6959.95 | 92.28 | -3537.52
| 10161 | 89.21 | 263.16 | 6959.63 | 84.98 | -3601.1
| 10225 | 89.69 | 262.88 | 6960.25 | 77.2 | -3664.62
| 10289 | 90.56 | 263.73 | 6960.11 | 69.74 | -3728.18
| 10353 | 91.36 | 263.8 | 6959.04 | 62.79 | -3791.79
| 10417 | 90.43 | 262.54 | 6958.04 | 55.17 | -3855.33
| 10480 | 91.92 | 261.92 | 6956.75 | 46.65 | -3917.73
| 10544 | 90.12 | 262.06 | 6955.61 | 37.73 | -3981.1
| 10607 | 89.01 | 262.64 | 6956.08 | 29.35 | -4043.53
| 10671 | 89.57 | 261.97 | 6956.88 | 20.78 | -4106.95
| 10734 | 90.99 | 261.69 | 6956.57 | 11.83 | -4169.31
| 10797 | 90.06 | 260.58 | 6955.99 | 2.12 | -4231.55
| 10860 | 88.7 | 259.6 | 6956.67 | -8.72 | -4293.61
| 10923 | 89.51 | 259.69 | 6957.66 | -20.05 | -4355.57
| 10987 | 90.49 | 259.93 | 6957.66 | -31.36 | -4418.56
| 11051 | 90.43 | 260.13 | 6957.14 | -42.44 | -4481.6
| 11115 | 88.08 | 261.16 | 6957.97 | -52.84 | -4544.73
| 11178 | 88.76 | 261.56 | 6959.7 | -62.3 | -4606.99
| 11242 | 90.43 | 260.22 | 6960.15 | -72.43 | -4670.18
| 11306 | 91.67 | 259.95 | 6958.98 | -83.46 | -4733.21
| 11370 | 91.18 | 262.31 | 6957.39 | -93.32 | -4796.42
| 11434 | 91.18 | 262.5 | 6956.08 | -101.77 | -4859.85
| 11498 | 92.72 | 261.92 | 6953.9 | -110.44 | -4923.22
| 11570 | 91.36 | 262.8 | 6951.34 | -120.01 | -4994.53

## Lookup (hidden)
North Reference | RetunValue | Grid Type | ReturnValue | Deviation Indicator | ReturnValue
| 2 |  | 0 |  | 4
True |  | SPCS-Colorado Central-NAD27 |  | Directional
Grid |  | SPCS-Colorado Central-NAD83 |  | High Angle
|  | SPCS-Colorado North-NAD27 |  | Horizontal
SPCS-Colorado North-NAD83
SPCS-Colorado South-NAD27
SPCS-Colorado South-NAD83
UTM-Zone 12 NAD27
UTM-Zone 12 NAD83
UTM-Zone 13 NAD27
UTM-Zone 13 NAD83