## Data
Header Information | measured depth (ft) | inclination (°) | azimuth (°) | true vertical depth (ft) | northing +N/-S (ft) | easting +E/-W (ft)
Operator Name | 6500 | 0 | 0 | 6500 | 0 | 0
ConocoPhillips | 6600 | 0 | 0 | 6600 | 0 | 0
Operator Number | 6700 | 0 | 0 | 6700 | 0 | 0
19160 | 6800 | 0 | 0 | 6800 | 0 | 0
Well Name and Number | 6900 | 0 | 0 | 6900 | 0 | 0
Murphy Family 4-64 25-1H | 6986.04 | 0 | 0 | 6986.04 | 0 | 0
API Number (if available) | 7000 | 1.4 | 95.99 | 7000 | -0.02 | 0.17
| 7100 | 11.4 | 95.99 | 7099.25 | -1.18 | 11.23
Location: QQ SEC TWP RGE | 7200 | 21.4 | 95.99 | 7195.06 | -4.12 | 39.27
NWNW-25-4s-64W | 7300 | 31.4 | 95.99 | 7284.52 | -8.75 | 83.43
Citing Type: Planned or Actual | 7400 | 41.4 | 95.99 | 7364.91 | -14.93 | 142.37
Planned | 7500 | 51.4 | 95.99 | 7433.79 | -22.47 | 214.29
Deviation Indicator | 7600 | 61.4 | 95.99 | 7489.07 | -31.14 | 297.02
Horizontal | 7700 | 71.4 | 95.99 | 7529.06 | -40.69 | 388.04
North Reference | 7800 | 84.4 | 95.99 | 7552.55 | -50.81 | 484.58
True | 7886.04 | 90 | 95.99 | 7559 | -59.75 | 569.83
Grid Type | 7900 | 90 | 95.99 | 7559 | -61.21 | 583.72
NAD 83 | 8000 | 90 | 95.99 | 7559 | -71.64 | 683.17
NAD 83 | 8100 | 90 | 95.99 | 7559 | -82.06 | 782.63
| 8200 | 90 | 95.99 | 7559 | -92.49 | 882.08
| 8300 | 90 | 95.99 | 7559 | -102.92 | 981.54
| 8400 | 90 | 95.99 | 7559 | -113.35 | 1080.99
| 8500 | 90 | 95.99 | 7559 | -123.78 | 1180.45
| 8600 | 90 | 95.99 | 7559 | -134.21 | 1279.9
| 8700 | 90 | 95.99 | 7559 | -144.63 | 1379.36
| 8800 | 90 | 95.99 | 7559 | -155.06 | 1478.81
| 8900 | 90 | 95.99 | 7559 | -165.49 | 1578.27
| 9000 | 90 | 95.99 | 7559 | -175.92 | 1677.72
| 9100 | 90 | 95.99 | 7559 | -186.35 | 1777.17
| 9200 | 90 | 95.99 | 7559 | -196.78 | 1876.63
| 9300 | 90 | 95.99 | 7559 | -207.21 | 1976.08
| 9400 | 90 | 95.99 | 7559 | -217.63 | 2075.54
| 9500 | 90 | 95.99 | 7559 | -228.06 | 2174.99
| 9600 | 90 | 95.99 | 7559 | -238.49 | 2274.45
| 9700 | 90 | 95.99 | 7559 | -248.92 | 2373.9
| 9800 | 90 | 95.99 | 7559 | -259.35 | 2473.36
| 9900 | 90 | 95.99 | 7559 | -269.78 | 2572.81
| 10000 | 90 | 95.99 | 7559 | -280.2 | 2672.27
| 10100 | 90 | 95.99 | 7559 | -290.63 | 2771.72
| 10200 | 90 | 95.99 | 7559 | -301.06 | 2871.18
| 10300 | 90 | 95.99 | 7559 | -311.49 | 2970.63
| 10400 | 90 | 95.99 | 7559 | -321.92 | 3070.09
| 10500 | 90 | 95.99 | 7559 | -332.35 | 3169.54
| 10600 | 90 | 95.99 | 7559 | -342.78 | 3269
| 10700 | 90 | 95.99 | 7559 | -353.2 | 3368.45
| 10800 | 90 | 95.99 | 7559 | -363.63 | 3467.91
| 10900 | 90 | 95.99 | 7559 | -374.06 | 3567.36
| 11000 | 90 | 95.99 | 7559 | -384.49 | 3666.81
| 11100 | 90 | 95.99 | 7559 | -394.92 | 3766.27
| 11200 | 90 | 95.99 | 7559 | -405.35 | 3865.72
| 11300 | 90 | 95.99 | 7559 | -415.78 | 3965.18
| 11400 | 90 | 95.99 | 7559 | -426.2 | 4064.63
| 11500 | 90 | 95.99 | 7559 | -436.63 | 4164.09
| 11600 | 90 | 95.99 | 7559 | -447.06 | 4263.54
| 11700 | 90 | 95.99 | 7559 | -457.49 | 4363
| 11800 | 90 | 95.99 | 7559 | -467.92 | 4462.45
| 11900 | 90 | 95.99 | 7559 | -478.35 | 4561.91
| 11919.74 | 90 | 95.99 | 7559 | -480.41 | 4581.54

## Lookup (hidden)
North Reference | RetunValue | Grid Type | ReturnValue | Deviation Indicator | ReturnValue
| 2 |  | 0 |  | 4
True |  | SPCS-Colorado Central-NAD27 |  | Directional
Grid |  | SPCS-Colorado Central-NAD83 |  | High Angle
|  | SPCS-Colorado North-NAD27 |  | Horizontal
SPCS-Colorado North-NAD83
SPCS-Colorado South-NAD27
SPCS-Colorado South-NAD83
UTM-Zone 12 NAD27
UTM-Zone 12 NAD83
UTM-Zone 13 NAD27
UTM-Zone 13 NAD83