## Data
Header Information | measured depth (ft) | inclination (°) | azimuth (°) | true vertical depth (ft) | northing +N/-S (ft) | easting +E/-W (ft)
Operator Name | 0 | 0 | 0 | 0 | 0 | 0
Kerr-McGee Oil & Gas Onshore LP | 77 | 0.2 | 80.4 | 77 | 0.02 | 0.13
Operator Number | 165 | 0.2 | 133 | 165 | -0.06 | 0.4
47120 | 253 | 1.5 | 50.3 | 252.99 | 0.57 | 1.39
Well Name and Number | 341 | 2.9 | 43.4 | 340.92 | 2.93 | 3.81
PEHR 12-1 | 417 | 4.4 | 39.6 | 416.77 | 6.57 | 6.99
API Number (if available) | 508 | 6.1 | 43.6 | 507.38 | 12.76 | 12.55
512335189 | 599 | 8.2 | 38.4 | 597.67 | 21.35 | 19.92
Location: QQ SEC TWP RGE | 690 | 10 | 38.5 | 687.52 | 32.62 | 28.87
NWSW Sec. 1 1N 67W 6TH PM | 780 | 13.3 | 42.5 | 775.66 | 46.37 | 40.73
Citing Type: Planned or Actual | 871 | 14.1 | 41 | 864.07 | 62.46 | 55.07
ACTUAL | 889 | 14.2 | 41.9 | 881.52 | 65.75 | 57.98
Deviation Indicator | 1022 | 13.8 | 41.2 | 1010.57 | 89.83 | 79.33
Directional | 1112 | 15.6 | 40.9 | 1097.62 | 107.06 | 94.32
North Reference | 1203 | 17.2 | 37.1 | 1184.92 | 127.04 | 110.45
True | 1294 | 16.7 | 35.4 | 1271.96 | 148.43 | 126.14
Grid Type | 1385 | 16.6 | 34.3 | 1359.15 | 169.82 | 141.04
#VALUE! | 1476 | 16.6 | 40.9 | 1446.36 | 190.39 | 156.88
| 1566 | 15.3 | 44.9 | 1532.9 | 208.52 | 173.68
| 1657 | 15.2 | 43.4 | 1620.7 | 225.69 | 190.35
| 1748 | 13.8 | 41.9 | 1708.8 | 242.44 | 205.8
| 1839 | 14.6 | 41.6 | 1797.01 | 259.09 | 220.66
| 1929 | 14.5 | 40.1 | 1884.13 | 276.19 | 235.45
| 2020 | 15.2 | 41.7 | 1972.09 | 293.81 | 250.72
| 2111 | 16.5 | 41.9 | 2059.63 | 312.34 | 267.29
| 2202 | 16.1 | 39.3 | 2146.97 | 331.72 | 283.91
| 2293 | 15.8 | 40.2 | 2234.47 | 350.95 | 299.9
| 2383 | 15.5 | 39.5 | 2321.13 | 369.59 | 315.46
| 2474 | 16.2 | 41.2 | 2408.67 | 388.52 | 331.55
| 2565 | 14.7 | 39.3 | 2496.38 | 407.01 | 347.23
| 2656 | 12.5 | 36.8 | 2584.82 | 423.83 | 360.44
| 2747 | 10 | 41.2 | 2674.07 | 437.67 | 371.55
| 2837 | 9.4 | 40.9 | 2762.78 | 449.1 | 381.51
| 2928 | 7.8 | 35.6 | 2852.76 | 459.74 | 389.97
| 3019 | 6.9 | 33 | 2943.01 | 469.34 | 396.54
| 3109 | 5.1 | 37.3 | 3032.51 | 477.06 | 401.91
| 3200 | 2.5 | 41.8 | 3123.31 | 481.76 | 405.68
| 3290 | 0.7 | 35.2 | 3213.27 | 483.67 | 407.31
| 3381 | 0.6 | 41.4 | 3304.26 | 484.48 | 407.94
| 3472 | 0.3 | 58.4 | 3395.26 | 484.97 | 408.46
| 3562 | 0.8 | 53.5 | 3485.25 | 485.46 | 409.17
| 3653 | 0.8 | 53.2 | 3576.25 | 486.22 | 410.19
| 3744 | 0.9 | 39.9 | 3667.24 | 487.15 | 411.16
| 3835 | 0.7 | 60.2 | 3758.23 | 487.97 | 412.1
| 3925 | 0.6 | 98.7 | 3848.22 | 488.18 | 413.04
| 4016 | 0.4 | 92 | 3939.22 | 488.09 | 413.83
| 4107 | 0.2 | 98.7 | 4030.22 | 488.06 | 414.3
| 4198 | 0.4 | 93.2 | 4121.22 | 488.02 | 414.78
| 4288 | 0.4 | 94.1 | 4211.21 | 487.98 | 415.4
| 4379 | 0.4 | 87.1 | 4302.21 | 487.97 | 416.04
| 4470 | 0.7 | 104.2 | 4393.21 | 487.85 | 416.89
| 4561 | 1 | 79.1 | 4484.2 | 487.86 | 418.21
| 4651 | 0.5 | 170.1 | 4574.19 | 487.62 | 419.05
| 4742 | 0.3 | 123.7 | 4665.19 | 487.1 | 419.32
| 4833 | 0.4 | 88.2 | 4756.19 | 486.98 | 419.83
| 4924 | 1.2 | 280.4 | 4847.18 | 487.16 | 419.21
| 5014 | 1.4 | 278.7 | 4937.16 | 487.5 | 417.2
| 5105 | 1.4 | 276 | 5028.13 | 487.78 | 414.99
| 5196 | 1.4 | 278.7 | 5119.1 | 488.07 | 412.79
| 5287 | 1.4 | 274.8 | 5210.08 | 488.33 | 410.58
| 5377 | 1.5 | 235.7 | 5300.05 | 487.76 | 408.51
| 5468 | 1.3 | 243.9 | 5391.02 | 486.63 | 406.6
| 5559 | 1.4 | 194 | 5482 | 485.1 | 405.41
| 5650 | 1 | 209.8 | 5572.98 | 483.33 | 404.74
| 5740 | 0.8 | 221.6 | 5662.97 | 482.18 | 403.94
| 5831 | 0.7 | 240.8 | 5753.96 | 481.43 | 403.03
| 5922 | 0.8 | 239 | 5844.95 | 480.83 | 402
| 6013 | 0.5 | 243.3 | 5935.95 | 480.33 | 401.1
| 6103 | 0.4 | 278.7 | 6025.95 | 480.2 | 400.44
| 6194 | 0.5 | 299.4 | 6116.94 | 480.44 | 399.78
| 6285 | 1 | 308 | 6207.94 | 481.13 | 398.81
| 6376 | 1 | 310.4 | 6298.92 | 482.13 | 397.58
| 6467 | 0.4 | 98.7 | 6389.92 | 482.6 | 397.29
| 6557 | 0.4 | 77.5 | 6479.92 | 482.62 | 397.9
| 6648 | 0.4 | 74 | 6570.91 | 482.77 | 398.52
| 6739 | 0.3 | 47.4 | 6661.91 | 483.02 | 399
| 6830 | 0.4 | 13.7 | 6752.91 | 483.49 | 399.25
| 6920 | 0.5 | 356.6 | 6842.91 | 484.19 | 399.3
| 7011 | 0.7 | 357.7 | 6933.9 | 485.14 | 399.26
| 7102 | 0.9 | 351.2 | 7024.89 | 486.4 | 399.12
| 7193 | 1.1 | 356.4 | 7115.88 | 487.98 | 398.96
| 7283 | 1.2 | 355.5 | 7205.86 | 489.78 | 398.83
| 7374 | 0.7 | 15.8 | 7296.85 | 491.27 | 398.91
| 7465 | 0.5 | 37.4 | 7387.84 | 492.12 | 399.3
| 7556 | 0.4 | 71.2 | 7478.84 | 492.54 | 399.84
| 7647 | 0.4 | 81.8 | 7569.84 | 492.68 | 400.46
| 7737 | 0.4 | 62.1 | 7659.84 | 492.87 | 401.05
| 7828 | 0.4 | 38.6 | 7750.83 | 493.27 | 401.53
| 7919 | 0.5 | 36 | 7841.83 | 493.84 | 401.96
| 8010 | 0.3 | 357.9 | 7932.83 | 494.4 | 402.18
| 8100 | 0.2 | 313.4 | 8022.83 | 494.74 | 402.06
| 8170 | 0.1 | 326.9 | 8092.83 | 494.88 | 401.94
| 8225 | 0.02 | 337.51 | 8147.83 | 494.93 | 401.91

## Lookup (hidden)
North Reference | RetunValue | Grid Type | ReturnValue | Deviation Indicator | ReturnValue
| 2 |  | 0 |  | 2
True |  | SPCS-Colorado Central-NAD27 |  | Directional
Grid |  | SPCS-Colorado Central-NAD83 |  | High Angle
|  | SPCS-Colorado North-NAD27 |  | Horizontal
SPCS-Colorado North-NAD83
SPCS-Colorado South-NAD27
SPCS-Colorado South-NAD83
UTM-Zone 12 NAD27
UTM-Zone 12 NAD83
UTM-Zone 13 NAD27
UTM-Zone 13 NAD83