## Data
Header Information | measured depth (ft) | inclination (°) | azimuth (°) | true vertical depth (ft) | northing +N/-S (ft) | easting +E/-W (ft)
Operator Name | 0 | 0 | 0 | 0 | 0 | 0
NOBLE ENERGY INC. | 151 | 1.6 | 217.7 | 151 | -1.7 | -1.3
Operator Number | 243 | 1.6 | 226.3 | 242.9 | -3.6 | 3
100322 | 336 | 1 | 209.5 | 335.9 | -5.2 | -4.3
Well Name and Number | 428 | 0.7 | 101.7 | 427.9 | 6 | -4.2
CORBIN D30-23D | 520 | 2.9 | 65.8 | 519.9 | -5.1 | -1.5
API Number (if available) | 612 | 5 | 63.2 | 611.6 | -2.4 | 4.2
05-123-34270 | 704 | 7 | 67.4 | 703.1 | 1.6 | 12.9
Location: QQ SEC TWP RGE | 785 | 8.3 | 66.4 | 783.4 | 5.8 | 22.9
SESW 30-3N-64W | 833 | 9.1 | 63.4 | 830.9 | 8.9 | 29.4
Citing Type: Planned or Actual | 926 | 11.6 | 65.3 | 922.3 | 16.1 | 44.5
| 1020 | 13.8 | 64.3 | 1014 | 24.9 | 63.2
Deviation Indicator | 1114 | 15.6 | 62.3 | 1105 | 35.7 | 84.5
Directional | 1208 | 17.4 | 63 | 1195.1 | 47.9 | 108.2
North Reference | 1302 | 20 | 59.2 | 1284.1 | 62.5 | 134.5
Grid | 1396 | 21.8 | 61.4 | 1371.9 | 79.1 | 163.7
Grid Type | 1490 | 23.3 | 63.6 | 1458.7 | 95.7 | 195.7
13 | 1584 | 24.3 | 64.4 | 1544.7 | 112.4 | 229.7
| 1678 | 24.9 | 63.6 | 1630.2 | 129.5 | 264.9
| 1772 | 24.6 | 63 | 1715.6 | 147.2 | 300.1
| 1866 | 24.1 | 62 | 1801.2 | 165.1 | 334.5
| 1960 | 24 | 62.1 | 1887.1 | 183 | 368.3
| 2053 | 23.4 | 61.3 | 1972.2 | 200.8 | 401.2
| 2147 | 24.4 | 61.8 | 2058.1 | 218.9 | 434.7
| 2241 | 24.6 | 61.3 | 2143.7 | 237.5 | 469
| 2335 | 24.1 | 60.4 | 2229.3 | 256.3 | 502.8
| 2429 | 24 | 58.8 | 2315.2 | 275.7 | 535.8
| 2523 | 23.7 | 59.3 | 2401.1 | 295.3 | 568.4
| 2617 | 24.1 | 59.5 | 2487.1 | 314.7 | 601.2
| 2711 | 23.5 | 57.9 | 2573.1 | 334.4 | 633.6
| 2805 | 23.7 | 57.6 | 2659.2 | 354.4 | 665.5
| 2899 | 24.3 | 60 | 2745.1 | 374.2 | 698.2
| 2993 | 23.9 | 60.7 | 2830.9 | 393.2 | 731.5
| 3087 | 23.5 | 62.1 | 2917 | 411.3 | 764.7
| 3181 | 23.1 | 61.8 | 3003.3 | 428.8 | 797.5
| 3274 | 23.8 | 61.8 | 3088.6 | 446.3 | 830.1
| 3368 | 24.2 | 63.7 | 3174.5 | 463.8 | 864.1
| 3462 | 24.4 | 63.7 | 3260.2 | 480.9 | 898.8
| 3556 | 25.2 | 66.9 | 3345.5 | 497.4 | 934.6
| 3650 | 24.3 | 69.4 | 3430.9 | 512 | 971.1
| 3744 | 25.2 | 73.9 | 3516.2 | 524.4 | 1008.5
| 3838 | 24.8 | 76.4 | 3601.4 | 534.6 | 1046.8
| 3932 | 25.1 | 75.2 | 3686.7 | 544.3 | 1085.3
| 4026 | 24.9 | 79.9 | 3771.9 | 552.9 | 1124
| 4120 | 24.6 | 77.8 | 3857.2 | 560.5 | 1162.6
| 4214 | 25 | 79.4 | 3942.6 | 568.3 | 1201.3
| 4308 | 24.4 | 78.8 | 4028 | 575.7 | 1239.9
| 4402 | 23.9 | 76.4 | 4113.7 | 583.9 | 1277.4
| 4496 | 23.3 | 75.9 | 4199.9 | 592.9 | 1314
| 4590 | 24.4 | 75.2 | 4285.9 | 602.4 | 1350.8
| 4683 | 24 | 77.6 | 4370.7 | 611.4 | 1387.8
| 4777 | 24.2 | 77.1 | 4456.5 | 619.8 | 1425.3
| 4871 | 23.9 | 77.8 | 4542.3 | 628.1 | 1462.7
| 4965 | 22.7 | 79.4 | 4628.7 | 635.5 | 1499.1
| 5059 | 20.7 | 79.9 | 4716 | 641.7 | 1533.3
| 5153 | 18.9 | 81.3 | 4804.4 | 647 | 1564.7
| 5247 | 17.1 | 82 | 4893.8 | 651.2 | 1593.4
| 5341 | 15.6 | 82.7 | 4984 | 654.7 | 1619.6
| 5435 | 15.4 | 82.4 | 5074.6 | 658 | 1644.6
| 5529 | 13 | 80.8 | 5165.7 | 661.3 | 1667.4
| 5623 | 11.4 | 80.3 | 5257.6 | 664.6 | 1687
| 5717 | 9.8 | 81.3 | 5350 | 667.3 | 1704
| 5811 | 8.1 | 80.3 | 5442.9 | 669.7 | 1718.5
| 5905 | 6.7 | 78 | 5536.1 | 671.9 | 1730.4
| 5999 | 5.4 | 72.3 | 5629.5 | 674.4 | 1739.9
| 6092 | 3.9 | 70.8 | 5722.2 | 676.8 | 1747.1
| 6186 | 2.2 | 76 | 5816.1 | 678.3 | 1751.9
| 6280 | 0.4 | 61.4 | 5910.1 | 678.9 | 1753.9
| 6369.9 | 0.23 | 90.7 | 6000 | 679 | 1754.4
| 6406 | 0.2 | 113.8 | 6036.1 | 679 | 1754.5
| 6531 | 0.4 | 124 | 6161.1 | 678.7 | 1755
| 6656 | 0.2 | 167.8 | 6286.1 | 678.2 | 1755.5
| 6782 | 0.5 | 137.2 | 6412.1 | 677.6 | 1755.9
| 6907 | 0.6 | 143.9 | 6537.1 | 676.7 | 1756.6
| 7032 | 0.7 | 139.8 | 6662 | 675.5 | 1757.5
| 7132.3 | 0.56 | 89.05 | 6762.3 | 675.1 | 1758.4
| 7133.9 | 0.56 | 88.15 | 6764 | 675.1 | 1758.4
| 7157 | 0.6 | 76.2 | 6787 | 675.1 | 1758.6
| 7283 | 0.5 | 134 | 6913 | 674.9 | 1759.7
| 7408 | 0.9 | 127 | 7038 | 673.9 | 1760.9
| 7533 | 1 | 115.8 | 7163 | 672.9 | 1762.6
| 7658 | 1.1 | 118.8 | 7288 | 671.8 | 1764.7
| 7785 | 1.3 | 118.4 | 7415 | 670.5 | 1767
| 7911 | 1.1 | 123.7 | 7540.9 | 669.2 | 1769.3
| 8059 | 0.9 | 106.3 | 7688.9 | 668.1 | 1771.5
| 8105 | 0.9 | 106.3 | 7734.9 | 667.9 | 1772.2

## Lookup (hidden)
North Reference | RetunValue | Grid Type | ReturnValue | Deviation Indicator | ReturnValue
| 3 |  | 0 |  | 2
True |  | SPCS-Colorado Central-NAD27 |  | Directional
Grid |  | SPCS-Colorado Central-NAD83 |  | High Angle
|  | SPCS-Colorado North-NAD27 |  | Horizontal
SPCS-Colorado North-NAD83
SPCS-Colorado South-NAD27
SPCS-Colorado South-NAD83
UTM-Zone 12 NAD27
UTM-Zone 12 NAD83
UTM-Zone 13 NAD27
UTM-Zone 13 NAD83